## TP
Technické požadavky
Dodavatel musí vyplnit všechna žlutě podbarvená pole. Dodavatel musí rovněž uvést i nabídkovou cenu za kus u každé položky.
NÁZEV | POŽADOVANÉ PAMAMETRY |  | KONKRÉTNÍ PARAMETRY NABÍZENÉHO ZAŘÍZENÍ | NABÍZENÉ ZAŘÍZENÍ | Jednotková cena Kč bez DPH | Kusy | Cena v Kč bez DPH celkem | Částka DPH v Kč | Cena v Kč včetně DPH celkem
| PARAMETR | POŽADOVANÁ HODNOTA |  | (VÝROBCE A PŘESNÝ TYP)
Televize 65" - audiovizuální centrum | maximální přípustná cena | 12 500 Kč bez DPH |  |  |  | 1 | 0 | 0 | 0
| úhlopříčka | min. 65"
| rozlišení | min. 3840 x 2160 px (4K Ultra HD)
| technologie | LED
| podsvícení | Direct LED
| Obnovovací frekvence | min. 50/60 Hz
| další vlastnosti obrazu | HDR
| porty | min. 3x HDMI, 1x USB, 1x LAN
| Bezdrátové připojení | WiFi, Bluetooth, DLNA, Miracast, Apple AirPlay2, párování s mobilním zařízením
| ovladač | Ano
| reproduktory | Ano, min. výkon 20 W
| tunery | min. DVB-T2 HEVC, DVB-S2, DVB-C
| VESA uchycení | Ano
| typ | Smart TV
| multimediální funkce | přehrávání z USB, nahrávání na USB, světelný senzor
| hmotnost | max. 22 kg
| rozměry bez podstavce | max. 147 cm (šířka), 86cm (výška), 9 cm (hloubka)
| záruka | min. 24 měsíců
[5 empty] | Celkem |  | 0 | 0 | 0