## Pokyny pro vyplnění (hidden)
Pokyny pro vyplnění
Ve všech listech tohoto souboru můžete měnit pouze buňky s modrým pozadím. Jedná se o tyto údaje : - údaje o firmě - jednotkové ceny položek zadané na maximálně dvě desetinná místa

## Stavba
#RTSROZP# | Položkový rozpočet stavby
| Stavba: |  |  | Mendelu D_Energokanál
| Objednatel: | [5 empty] | IČO:
DIČ:
| Projektant: | [5 empty] | IČO:
DIČ:
| Zhotovitel: | [5 empty] | IČO:
DIČ:
Vypracoval:
| Rozpis ceny | [6 empty] | Celkem
HSV | HSV | [6 empty] | 0
PSV | PSV | [6 empty] | 0
MON | MON | [6 empty] | 0
VN | Vedlejší náklady | [6 empty] | 0
ON | Ostatní náklady | [6 empty] | 0
| Celkem | [6 empty] | 0
Rekapitulace daní
| Základ pro sníženou DPH |  |  | 15 | % | 0 |  |  | CZK
| Snížená DPH |  |  | 15 | % | 0 |  |  | CZK
| Základ pro základní DPH |  |  | 21 | % | 0 |  |  | CZK
| Základní DPH |  |  | 21 | % | 0 |  |  | CZK
| Zaokrouhlení |  |  |  |  | 0 |  |  | CZK
| Cena celkem bez DPH |  |  |  |  | 215145.32 |  |  | CZK
| Cena celkem s DPH |  |  |  |  | 0 |  |  | CZK
|  | v |  |  | dne
|  |  | Za zhotovitele |  |  |  | Za objednatele
Rekapitulace dílčích částí
#CASTI>> | Číslo | Název |  |  | Základ pro sníženou DPH | Základ pro základní DPH | DPH celkem | Cena celkem | %
1 | Stavba |  |  |  | 0 | 215145.32 | 45180.52 | 260325.84 | #NAME?
2 | D.1.4.6.1 | Měření a regulace |  |  | 0 | 0 | 0 | 0 | #DIV/0!
3 |  | D.1.4.6.1 - MaR |  |  | 0 | 0 | 0 | 0
2 | D.1.4.6.2 | Objektová integrace BMS |  |  | 0 | 0 | 0 | 0 | #DIV/0!
3 |  | Objektová integrace BMS |  |  | 0 | 0 | 0 | 0
| Celkem za stavbu |  |  |  | 0 | 0 | 0 | 0 | #DIV/0!
Rekapitulace dílů
| Číslo | Název |  |  | Typ dílu |  |  | Celkem | %
| 01-51 | Periferie vstupní |  |  | PSV |  |  | 0
| 01-53 | Rozvaděč |  |  | PSV |  |  | 0
| 01-54 | Montážní materiál |  |  | PSV |  |  | 0
| 19-56 Viz. | Vizualizace EBI |  |  | PSV |  |  | 0
| 19-51 | Elektromontážní práce |  |  | MON |  |  | 0
| 19-52 | Uvedení do provozu |  |  | MON |  |  | 0
| 19-53 | Software DDC - práce |  |  | MON |  |  | 0
| 19-54 | Revize, zkoušky, odborné prohlídky |  |  | MON |  |  | 0
| 19-56 | Vizualizace |  |  | MON |  |  | 0
| 19-58 | Software dispečinku - práce |  |  | MON |  |  | 0
| 18-80 | Ostatní služby |  |  | VN |  |  | 0
| 19-55 | Inženýring |  |  | VN |  |  | 0
| 19-57 | Projekční práce |  |  | VN |  |  | 0
| Cena celkem | [6 empty] | 0 | 0
Note on D11: Název
Note on D12: Ulice
Note on D13: PSČ
Note on E13: Místo
Note on I11: IČO
Note on I12: DIČ

## VzorPolozky (hidden)
Položkový rozpočet
S:
O:
R:

## D.1.4.6.1 R2165746401 Pol
Položkový rozpočet | [9 empty] | #TypZaznamu#
S: |  | Mendelu D_Energokanál | [7 empty] | STA
O: |  | Měření a regulace |  |  |  |  | STA |  |  | OBJ
R: |  | MaR | [7 empty] | ROZ
P.č. | Číslo položky | Název položky | MJ | Množství | Cena / MJ | Celkem
Díl: | 01-53 | Rozvaděč |  |  |  | 0 |  |  |  | DIL
1 | RA001 | Oceloplechový rozvaděč RA komplet vč. vnitřního vybavení-úprava | ks | 1 |  | 0 |  |  |  | POL3_
2 | RM1 | Oceloplechový rozvaděč 500x400x250 vč. vnitřního vybavení | ks | 1 |  | 0 |  |  |  | POL3_
Díl: | 01-51 | Periferie vstupní |  |  |  | 0 |  |  |  | DIL
3 |  | Jímkový snímač teploty bez jímky, ponor 150mm, NTC20k, -40..150°C, IP54 | ks | 6 |  | 0 |  |  |  | POL3_9
4 |  | Jímkový snímač teploty bez jímky, ponor 300mm, NTC20k, -40..150°C, IP54 | ks | 2 |  | 0 |  |  |  | POL3_
5 |  | jímka nerez, 150mm, R1/2, PN25 | ks | 6 |  | 0 |  |  |  | POL3_
6 |  | jímka nerez, 300mm, R1/2, PN25 | ks | 2 |  | 0 |  |  |  | POL3_
Díl: | 01-54 | Montážní materiál |  |  |  | 0 |  |  |  | DIL
7 | ELKASD0704320 | JYTY-O 2X1 | M | 488 |  | 0 |  |  |  | POL3_9
8 | ELKASD0704324 | JYTY-O 4X1 | M | 102 |  | 0 |  |  |  | POL3_9
9 | ELKASD0704326 | JYTY-O 7X1 | M | 62 |  | 0 |  |  |  | POL3_
10 | ELKASL0430991 | CYKY-J 3 X 1,5 | M | 102 |  | 0 |  |  |  | POL3_9
11 | 17295 | KV H05VV-F 4G X 2,5 BÍLÁ (CYSY) | M | 30 |  | 0 |  |  |  | POL3_
12 | ELKAOS0426304 | CYY 6 ZZ | M | 80 |  | 0 |  |  |  | POL3_9
13 |  | trubka ohebná flexi EN 320 N PVC, 25/18,3 mm | M | 25 |  | 0 |  |  |  | POL3_
14 |  | trubka pevná 320 N PVC, 25/22,1mm | M | 20 |  | 0 |  |  |  | POL3_
15 |  | PŘÍCHYTKA PVC | KS | 40 |  | 0 |  |  |  | POL3_
16 | 34572305 | Pásky stahovací 180 x 4,5mm | 100 ks | 2 |  | 0 |  |  |  | POL3_
17 |  | žlab kabelový s integrovanou spojkou 50X125X0.70 S | M | 32 |  | 0 |  |  |  | POL3_
18 |  | V 125 S VÍKO KABELOVÉHO ŽLABU | M | 32 |  | 0 |  |  |  | POL3_
19 |  | ZNCR PODPĚRA NA STĚNU 125 | KS | 64 |  | 0 |  |  |  | POL3_
20 |  | 50 S PŘEPÁŽKA | M | 32 |  | 0 |  |  |  | POL3_
21 | MB-STĚNA | Montážní bod - zavěšení na zeď pro žlab - pomocný materiál | ks | 64 |  | 0 |  |  |  | POL3_
22 | MB-STROP | Montážní bod - zavěšení ze stropu pro žlab, vzdálenost max. 0,5m - pomocný materiál | ks | 6 |  | 0 |  |  |  | POL3_
23 | 81694905 | RUZ ŠTÍTEK KABEL. 70X45 S PÁSKEM TŘ.B DO METRA | KS | 24 |  | 0 |  |  |  | POL3_9
24 | Instal. mat. | Drobný instalční materiál | kpl | 1 |  | 0 |  |  |  | POL3_
Díl: | 19-51 | Elektromontážní práce |  |  |  | 0 |  |  |  | DIL
25 | MTZ_VST_001 | Montáž snímač teploty do potrubí s jímkou | ks | 8 |  | 0 |  |  |  | POL1_
26 | MTZ_VST_0011 | Montáž jímky | ks | 8 |  | 0 |  |  |  | POL1_
27 | 210860201 | Kabel speciální JYTY s Al 2 x 1 mm volně uložený | m | 488 |  | 0 |  |  |  | POL1_9
28 | 210860202 | Kabel speciální JYTY s Al 4 x 1 mm volně uložený | m | 102 |  | 0 |  |  |  | POL1_9
29 | 210860203 | Kabel speciální JYTY s Al 7 x 1 mm volně uložený | m | 62 |  | 0 |  |  |  | POL1_
30 | 210810010R53 | Kabel CYSY-m 750 V 4 x 2,5 mm2 volně uložený | m | 30 |  | 0 |  |  |  | POL1_
31 | 210810005 | Kabel CYKY-m 750 V 3 x 1,5 mm2 volně uložený | m | 102 |  | 0 |  |  |  | POL1_9
32 | 210800527 | Vodič nn a vn CY 6 mm2 uložený volně | m | 61 |  | 0 |  |  |  | POL1_
33 | 650010613 | Montáž trubky ohebné plastové D 25 mm, ulož. pevné | m | 25 |  | 0 |  |  |  | POL1_9
34 | 210010022 | Trubka tuhá z PVC uložená pevně, 23 mm | m | 20 |  | 0 |  |  |  | POL1_9
35 | 210020305 | Žlab kabelový s příslušenstvím, 125/50 mm s víkem | m | 32 |  | 0 |  |  |  | POL1_
36 | 222260706 | Přepážka NPZ 100 | m | 32 |  | 0 |  |  |  | POL1_
37 | 210950101 | Štítek označovací na kabel | ks | 24 |  | 0 |  |  |  | POL1_
38 | 460680042 | Průraz zdivem v betonové zdi tloušťky 30 cm plochy do 0,25 m2 | ks | 2 |  | 0 |  |  |  | POL1_
39 | 210100001 | Ukončení vodičů v rozvaděči + zapojení do 2,5 mm2 | ks | 42 |  | 0 |  |  |  | POL1_9
40 | MTZ_SIL_012 | El. připojení - motor 1x230V | ks | 2 |  | 0 |  |  |  | POL1_9
41 | MTZ_EN_002 | Připojení a nastavení kalorimetrické počítadlo s M-bus výstupem | ks | 4 |  | 0 |  |  |  | POL1_9
Díl: | 19-52 | Uvedení do provozu |  |  |  | 0 |  |  |  | DIL
42 | HZS97011 | Oživení systému MaR | hod | 8 |  | 0 |  |  |  | POL1_
43 | HZS97029 | Zaučení obsluhy | hod | 2 |  | 0 |  |  |  | POL1_
Díl: | 19-53 | Software DDC - práce |  |  |  | 0 |  |  |  | DIL
44 | MTZ_SW_001 | Uživatelský software pro DDC, (250-499) | d.b. | 20 |  | 0 |  |  |  | POL1_
Díl: | 19-54 | Revize, zkoušky, odborné prohlídky |  |  |  | 0 |  |  |  | DIL
45 | HZS90550 | Spolupráce s revizním technikem | hod | 2 |  | 0 |  |  |  | POL1_
46 | HZS90553 | Revizní práce | hod | 8 |  | 0 |  |  |  | POL1_
Díl: | 18-80 | Ostatní služby |  |  |  | 0 |  |  |  | DIL
47 | HZS90662 | Přesun materiálu v místě stavby | hod | 1 |  | 0 |  |  |  | POL1_
48 | HZS90660 | Zabezpečení pracoviště | hod | 1 |  | 0 |  |  |  | POL1_
49 | HZS90661 | Doprava | kmpl. | 1 |  | 0 |  |  |  | POL1_
Díl: | 19-55 | Inženýring |  |  |  | 0 |  |  |  | DIL
50 | HZS98010 | Inženýrská činnost | hod | 6 |  | 0 |  |  |  | POL1_
51 | HZS98013 | Vedoucí zakázky | hod | 12 |  | 0 |  |  |  | POL1_
Díl: | 19-57 | Projekční práce |  |  |  | 0 |  |  |  | DIL
52 | HZS92038 | Projekční práce-výrobní dokumentace | hod | 16 |  | 0 |  |  |  | POL1_
53 | HZS92034 | Projekční práce-skutečný stav | hod | 8 |  | 0 |  |  |  | POL1_
[8 empty] | 15 | 21 | DPH
END

## D.1.4.6.2 R2165746402 Pol
Položkový rozpočet | [9 empty] | #TypZaznamu#
S: | 22/6873 | Mendelu D_Energokanál | [7 empty] | STA
O: | D.1.4.6.2 | Objektová integrace BMS |  |  |  |  | STA |  |  | OBJ
R: | R2165746402 | Objektová integrace BMS | [7 empty] | ROZ
P.č. | Číslo položky | Název položky | MJ | Množství | Cena / MJ | Celkem
Díl: | 19-55 | Inženýring |  |  |  | 0 |  |  |  | DIL
1 | HZS98010 | Inženýrská činnost | hod | 2 |  | 0 |  |  |  | POL1_
Díl: | 19-56 Viz. | Vizualizace EBI |  |  |  | 0 |  |  |  | DIL
2 | 101100142T00 | Dispečink-vykreslení obrazovek-informační | ks | 2 |  | 0 |  |  |  | POL1_9
3 | vsala | Úprava seznamu alarmů | kpl | 1 |  | 0 |  |  |  | POL1_
Díl: | 19-56 | Vizualizace |  |  |  | 0 |  |  |  | DIL
4 | 101100135T00 | Dispečink-implementace datových bodů měřičů tepla do obrazovek BMS | db | 24 |  | 0 |  |  |  | POL12_1
Díl: | 19-56 Viz. | Vizualizace EBI |  |  |  | 0 |  |  |  | DIL
5 | vstrlog | Úprava seznamu trendlogů | hod | 4 |  | 0 |  |  |  | POL1_
Díl: | 19-58 | Software dispečinku - práce |  |  |  | 0 |  |  |  | DIL
6 | Koordinace. | Koordinace a nastavení sítí Mendelu | hod | 5 |  | 0 |  |  |  | POL3_
7 | 101100135 | Dispečink-parametrizace datových bodů | d.bod | 20 |  | 0 |  |  |  | POL1_
8 | zkouska | Kompletní odzkoušení systému | hod | 4 |  | 0 |  |  |  | POL1_
[8 empty] | 15 | 21 | DPH
END