## List1
Příloha č. 1 - Technická specifikace
| Minimální požadované parametry zařízení (nabídka musí splňovat všechny níže uvedené parametry) | Dodavatel vyplní všechna žlutě podbarvená pole. Pokud je hodnota ANO/NE, dodavatel uvede ANO nebo NE, tj. zda zařízení splňuje nebo nesplňuje daný parametr. Pokud je zadavatelem u technického parametru požadován bližší popis nebo určení specifikace, pak je dodavatel povinen uvést bližší popis, výčet vlastností, konkrétní údaj nebo rozmezí hodnot jím nabízeného zařízení. Nesplnění kteréhokoliv parametru je důvodem k vyloučení z další účasti ve výběrovém řízení.
Traktorový přívěs - třístranný sklápěč
| Nabízené zařízení: | dodavatel doplní výrobce a model - typové/výrobní označení
1 | dvě nápravy - odpružené | ANO / NE
2 | pneumatiky 14,5/80-18 12PR | ANO / NE
3 | dvouhadicové vzduchotlaké brzdy | ANO / NE
4 | oje typu Y | ANO / NE
5 | tažné oko průměr 40 mm | ANO / NE
6 | elektrická instalace 12 V | ANO / NE
7 | 7 - pólová zásuvka | ANO / NE
8 | rezervní kolo | ANO / NE
9 | podlaha plechová, síla plech min. 4 mm | ANO / NE ,dodavatel uvede bližší popis, konkrétní údaje/ hodnoty
10 | třístranné sklápění s bočnicemi z profilovaného plechu | ANO / NE
11 | bočnice horizontálně dělené bez středového sloupku | ANO / NE
12 | výška bočnice 1000 mm (500 + 500 mm) | ANO / NE
13 | pravá i levá strana - kombinované otevírání | ANO / NE
14 | zadní čelo vcelku - otevírání spodní mechanické | ANO / NE
15 | zadní čelo - výsypné okénko od 300 x 300 mm do 400 x 400 mm včetně výsypky | ANO / NE, dodavatel uvede bližší popis, konkrétní údaje/ hodnoty
16 | výsypné okénko od 300 x 300 mm do 400 x 400 mm, levá strana (bočnice) | ANO / NE, dodavatel uvede bližší popis, konkrétní údaje/ hodnoty
17 | hydraulické omezení výklopu | ANO / NE
18 | objem korby 12 - 12,5 m3 | dodavatel uvede bližší popis, konkrétní údaje/ hodnoty
19 | zaplachtování korby | ANO / NE
20 | obslužná lávka sklopná + žebřík | ANO / NE
21 | nejvyšší konstrukční (povolená) rychlost 40 km/hod | ANO / NE
22 | délka ložné plochy min. 5,0 m | dodavatel uvede bližší popis, konkrétní údaje/ hodnoty
23 | šířka ložné plochy 2,3 m - 2,5 m | dodavatel uvede bližší popis, konkrétní údaje/ hodnoty
24 | výška ložné plochy 1,3 - 1,4 m | dodavatel uvede bližší popis, konkrétní údaje/ hodnoty
25 | délka celková do 7,0 m | dodavatel uvede bližší popis, konkrétní údaje/ hodnoty
26 | šířka celková do 2,6 m | dodavatel uvede bližší popis, konkrétní údaje/ hodnoty
27 | hmotnost celková od 13 000 kg do 14 700 kg | dodavatel uvede bližší popis, konkrétní údaje/ hodnoty
28 | hmotnost užitečná od 9 700 kg do 10 300 kg | dodavatel uvede bližší popis, konkrétní údaje/ hodnoty
29 | výstražný trojúhelník | ANO / NE
30 | schválení pro provoz na pozemních komunikacích + technický průkaz | ANO / NE
31 | zajištění registrace vozidla v registru vozidel | ANO / NE
32 | servisní knížka | ANO / NE
33 | návod k použití + katalog náhradních dílů | ANO / NE
Zadavatel je oprávněn provést ověření výše deklarovaných parametrů nabízeného zařízení. Dodavatel podáním nabídky prohlašuje, že je na případnou výzvu zadavatele schopen předložit podrobnou technickou dokumentaci nabízeného plnění, s popisem nabízeného zařízení a jeho funkcionalit, ze které bude zřejmé a prokazatelné splnění všech dodavatelem deklarovaných požadavků uvedených v zadávací dokumentaci. Dodavatel na výzvu zadavatele předloží zejména technické a katalogové listy či jiné informace potvrzujících technické parametry nabízeného zařízení. Může se jednat o dokumenty z veřejně dostupných informačních zdrojů, jako jsou: dostupné firemní prospekty a/nebo internetové stránky výrobce (např. funkční odkaz). Tyto dokumenty musí být předloženy v českém nebo slovenském jazyce.