## TP
Technické požadavky
Dodavatel musí vyplnit všechna žlutě podbarvená pole. Dodavatel musí rovněž uvést i nabídkovou cenu za 1 kus položky.
NÁZEV | POŽADOVANÉ PAMAMETRY |  | KONKRÉTNÍ PARAMETRY NABÍZENÉHO ZAŘÍZENÍ | NABÍZENÉ ZAŘÍZENÍ | Jednotková cena Kč bez DPH | Kusy | Cena v Kč bez DPH celkem | Částka DPH v Kč | Cena v Kč včetně DPH celkem
| PARAMETR | POŽADOVANÁ HODNOTA |  | (VÝROBCE A PŘESNÝ TYP)
Stolní PC učebny | Příslušenství | Drátová klávesnice (standardní rozložení kláves, s podporou CZ a ENG, odolná proti rozlití tekutiny) a drátová myš s min. 2 tlačítky a kolečkem. V provedení s USB konektorem. |  |  |  | 21 | 0 | 0 | 0
| CPU | PassMark - CPU Mark min. 17 000 (hodnota ke dni podání nabídky - doložte alespoň PrtScr z webového provnávače CPU - https://www.cpubenchmark.net/), min. 6 fyzická jádra CPU, podpora Intel-VT nebo AMD-V
| GPU | PassMark - GPU Mark min. 1700 (hodnota ke dni podání nabídky - doložte alespoň PrtScr z webového provnávače CPU - https://www.videocardbenchmark.net/)
| RAM | min. 16GB, DDR4, min. frekvence 3200MHz
| SSD | min. 512GB SSD, M.2 PCIe/NVMe
| Porty přední panel | min 2× USB 3.2, min 1× kombinovaný konektor sluchátek/mikrofonu
| Porty zadní panel | min. 1xHDMI 2.0, min 2× DisplayPort 1.4, min 2× USB 3.2, 2xUSB 2.0, 1xRJ45 (min. 1Gb ethernet)
| síťová konektivita | min. 1x (RJ45) podpora PXE a WOL, min BlueTooth verze min. v5.2, WiFi 6
| vlastnosti BIOSu/UEFI | replikace nastavení nebo možnost automatizované správy nastavení možnost uzamčení, možnost vyvolání boot menu po startu
| operační systém | předinstalovaný OEM operační systém Windows (nutné jako podkladová licence pro Campus Agreement) splňující platné podmínky programu Microsoft Campus Agreement pro vysoké školy v době podání nabídky
| form factor | mini, možnost zamčení kensingtonem (nesmí být nano)
| záruka | min. 60 měsíců
| Rozmněry | max 19 × 18 × 4 cm
| napájecí zdroj | max. 90 W
[5 empty] | Celkem Kč: |  | 0 | 0 | 0
VŠEOBECNÉ POŽADAVKY
Zachování totožné (nebo lepší) hardwarové konfigurace v rámci záručních oprav |  |  | ANO / NE
Ke všem zařízením budou dodány napájecí kabely |  |  | ANO / NE
Dodavatel provede v souvislosti s dodávkou následnou ekologickou likvidaci veškerého obalového materiálu, odběr obalového materiálu bude proveden bezprostředně po dodání zboží, popř. po vzájemné dohodě jindy |  |  | ANO / NE
Všechna dodaná zařízení a příslušenství musí být plně kompatibilní |  |  | ANO / NE