## List1
Příloha č. 1c - Technická specifikace pro část 3 veřejné zakázky
Minimální požadované parametry zařízení (nabídka musí splňovat všechny níže uvedené parametry) | Dodavatel vyplní všechna žlutě podbarvená pole. Pokud je hodnota ANO/NE, dodavatel uvede ANO nebo NE, tj. zda zařízení splňuje nebo nesplňuje daný parametr. Nesplnění kteréhokoliv parametru je důvodem k vyloučení z další účasti ve výběrovém řízení.
Univerzální mlýnek
Nabízené zařízení (uvést značku a model/typ): | dodavatel doplní výrobce a model - typové/výrobní označení
Princip mletí rázové broušení nebo řez (podle zvoleného typu nože) | ANO / NE
Užitný objem do 250 ml | ANO / NE
Vstupní velikost vzorku (zrnitost) max.7mm | ANO / NE
Tvrdost vzorku do 9 Mohs | ANO / NE
Rozsah otáček do 20 000 ot/min | ANO / NE
Obvodová rychlost 60-80 m/s | ANO / NE
Výkon motoru 225 W | ANO / NE
Provozní podmínky teplota okolí: 5 – 40 °C, relativní vlhkost: max. 80 % | ANO / NE
Hmotnost 5-10 kg | ANO / NE
Napájení 230 V | ANO / NE
Součástí nůž na středně tvrdé matrice do 5 Mohs | ANO / NE
Součástí hvězdicový nůž na lehké a vláknité matrice | ANO / NE
Zařízení musí umožňovat náhradu mlecí komory | ANO / NE
Možnost chlazení vodou z externího zdroje | ANO / NE
Dodavatel jako součást nabídky předloží zadavateli doklady prokazující splnění výše uvedených a potvrzených parametrů, a to v souladu s Požadavky zadavatele na obsah nabídky