## Část 1 - PC a monitory
Příloha č. 1 -Technická specifikace - Stolní počítače a monitory
Dodavatel musí vyplnit všechna žlutě podbarvená pole. Dodavatel musí rovněž uvést i nabídkovou cenu v Kč bez DPH za kus u každé položky (oranžová pole, sloupec F).
Dodavatel uvede skutečnou hodnotu příslušného parametru, tj. nabízené technické parametry zařízení. V řádcích s nevyčíslitelnými parametry uvede dodavatel ANO/NE, tzn. zda zařízení splňuje nebo nesplňuje tento požadavek. Nesplnění kteréhokoliv parametru je důvodem k vyloučení účastníka z další účasti v zadávacím řízení.
Společné požadavky |  |  |  | Splnění parametrů v podávané nabídce
Záruka garantovaná dodavatelem min. 24 měsíců se zásahem technika do 3 pracovních dnů, s opravou u odběratele a opětovné uvedení do provozu do 5 pracovních dnů ode dne nahlášení poruchy, pokud není uvedeno jinak. |  |  |  | ANO / NE
Zachování totožné (nebo lepší) hardwarové konfigurace v rámci záručních oprav. |  |  |  | ANO / NE
Označení každého zařízení jedinečným identifikátorem (např. číslem produktu nebo seriovým číslem zařízení), podle kterého je možné dohledat na webových stránkách výrobce nebo dodavatele informace o konfiguraci a ovladačích. |  |  |  | ANO / NE
Alternativní konfigurace všech položek musí být pokryty stejným modelem jako základní konfigurace. |  |  |  | ANO / NE
Všechna dodaná zařízení a příslušenství musí být plně kompatibilní. |  |  |  | ANO / NE
K zařízením AiO - All in One (vše v jednom) a Stolní PC1 - Počítač pro administrativní využití bude dodán set USB klávesnice + myš (drátová/bezdrátová) stejného výrobce |  |  |  | ANO / NE
K přenosným zařízením bude dodán adaptér a napájecí kabel. |  |  |  | ANO / NE
Sestava/počítač bude smontována a otestována/zahořena s jedinečným identifikátorem ( např. sériové číslo) kompletní sestavy. |  |  |  | ANO / NE
Na všech dodávaných počítačích bude předinstalovaný operační systém Windows 10/11 (podkladová licence) splňující platné podmínky programu Microsoft Campus Agreement pro vysoké školy v době podání nabídky. |  |  |  | ANO / NE
U uvedených rozšíření může zadavatel při pořízení požadovat za příplatek rozšíření/záměnu uvedených komponent, tj. požadavků (parametrů) uvedených v této příloze. |  |  |  | ANO / NE
Dodavatel provede v souvislosti s dodávkou následnou ekologickou likvidaci veškerého obalového materiálu. Odběr obalového materiálu bude proveden bezprostředně po dodání zboží, popř. po vzájemné dohodě jindy. |  |  |  | ANO / NE
Zařízení je v souladu s Nařízením Komise EU č. 617/2013 ze dne 26. června 2013, kterým se provádí směrnice Evropského parlamentu a Rady 2009/2009/125/ES, soulad s direktivou RoHS (Restriction of Use of Certain Hazardous Substances), certifikát EPEAT dle normy IEE 1680.1:2018 (Electronic Product Environmental Assesment Tool), nebo certifikát TCO Certified |  |  |  | ANO / NE
NÁZEV | POŽADOVANÉ PAMAMETRY |  | KONKRÉTNÍ PARAMETRY NABÍZENÉHO ZAŘÍZENÍ | NABÍZENÉ ZAŘÍZENÍ | Nabídková cena za jeden kus v Kč bez DPH | Přepokládaný odběr | Celkem v Kč bez DPH
| PARAMETR | POŽADOVANÁ HODNOTA |  | (VÝROBCE A PŘESNÝ TYP) |  |  | za předpokládaný odběr
AiO - All in One (vše v jednom) | displej | min. úhlopříčka 23,8", IPS, rozlišení min. FHD, min. 250 nits |  |  |  | 20 | 0
| grafická karta | Integrovaná
| poměr stran displeje | 16:09
| reproduktory | integrované min. stereo reproduktory
| procesor | PassMark - CPU Mark min. 14 500 (údaj ze dne 11.4.2023 ), min. 6 fyzických jader CPU, frekvence CPU min. 2,5 GHz, Core Boost Frekvence min. 4,0 GHz
| RAM | min. 8 GB, DDR4, s možností rozšíření min. na 16 GB
| SSD | min. 500 GB
| Výbava | webkamera, WiFi (min. v6), Bluetooth (min. v5)
| porty | min. 3x USB 3.0 a vyšší a min. 5x USB celkem (type-A), RJ-45 (min. 1 Gbs), 3,5 mm stereo jack, min. 1x HDMI
| webkamera | integrované provedení min. HD
| síťové vlastnosti | podpora PXE a WOL
| vlastnosti BIOSu/UEFI | replikace nastavení, možnost uzamčení, možnost vyvolání boot menu po startu
| Ostatní | Windows 11 kompatibilní, webkamera, TPM 2.0, mikrofon
| hmotnost | max. 9 kg
AiO - rozšíření - RAM 8 GB | RAM 8 GB | Rozšíření operační paměti o kompatibilní pamět stejného typu (DDR4) o velikosti 8 GB |  |  |  | 15 | 0
AiO - rozšíření - záruka | rozšíření záruky | Rozšíření záruky uvedené ve společných požadavcích pro část 1 na 60 měsíců. |  |  |  | 15 | 0
Stolní PC1 - Počítač pro administrativní využití | grafický apaptér | integrované UHD provedení |  |  |  | 30 | 0
| procesor | PassMark - CPU Mark min. 18 000 (údaj ze dne 11.4.2023), min. 6 fyzických jader CPU, frekvence CPU min. 2,5 GHz, Core Boost Frekvence min. 4,4 GHz, HyperThreading
| RAM | min. 8 GB DDR4 s možností rozšíření až na min. 128 GB
| Úložiště | min. 512 GB SSD M.2 PCI-Express NVMe, s možností rozšíření o HDD (3,5")
| porty | min. 4x přední USB 3.0 (type-A) nebo vyšší a min 8x USB (type-A) celkem přístupné uživateli bez potřeby otevření case PC, min. 1x USB-C, RJ-45 Gigabit Ethernet (min. 1 Gbs), 1x Headphone, 1x 3.5mm combo audio jack, min. 1x HDMI, min. 2x DP, min. 1x VGA
| síťové vlastnosti | podpora PXE a WOL
| vlastnosti BIOSu/UEFI | replikace nastavení, možnost uzamčení, možnost vyvolání boot menu po startu
| Zdroj | min. 300W
| pozice | min. 2x 2,5" a min. 2x 3,5“
| Ostatní | Windows 11 kompatibilní, TPM 2.0, Kensington Lock, čtečka pamětových karet
| hmotnost | max. 7 kg
| sloty | min. 1x PCI Express x16 (min. v3.0)
Stolní PC1 - rozšíření - RAM 8 GB | RAM 8 GB | Rozšíření operační paměti o kompatibilní pamět stejného typu (DDR4) o velikosti 8 GB |  |  |  | 15 | 0
Stolní PC1 - rozšíření - RAM 16 GB | RAM 16 GB | Rozšíření operační paměti o kompatibilní pamět stejného typu (DDR4) o velikosti 16 GB |  |  |  | 15 | 0
Stolní PC1 - rozšíření - HDD 1 TB | HDD 1 TB | Rozšíření o HDD s kapacitou 1 TB, 7200 ot./min. (tj. celkem SSD + HDD 1 TB) |  |  |  | 15 | 0
Stolní PC1 - rozšíření - záruka | rozšíření záruky | Rozšíření záruky uvedené ve společných požadavcích pro část 1 na 60 měsíců. |  |  |  | 15 | 0
Rozšiřující požadavky části 1 pro monitory |  |  | Splnění parametrů v podávané nabídce
V rámci záruky bude monitor vyměněn už při jednom vadném pixelu. |  |  | ANO / NE
Pozorovacími úhly min. 178° horizontálně a 178° vertikálně. |  |  | ANO / NE
K zařízení bude dodán kabel HDMI. |  |  | ANO / NE
Monitor 24" | viditelná úhlopříčka | min. 23,8" |  |  |  | 20 | 0
| poměr stran | 16:9
| technologie | IPS/PLS, antireflexivní
| rozlišení | min. 2560 x 1440 px, QHD
| statický kontrast | min. 1000:1
| jas | min. 300 cd/m2
| obnovovací frekvence | min. 65 Hz
| barevná hloubka | min. 15 mil.
| odezva | max. 5 ms
| vstupy | min. 1x DisplayPort, min. 1x HDMI
| další připojení | min. 1x USB
| polohovatelnost ve 3 směrech | ano
| reproduktory | integrované nebo volitelně přídavné
| VESA kompatibilní | ano
| hmotnost | max. 6 kg
| konstrukce | rovná
| vlastnosti | Blue light reduction, výškově nastavitelný, Pivot, Flicker reduction
Monitor 24" - rozšíření - záruka | rozšíření záruky | Rozšíření záruky uvedené ve společných požadavcích pro část 1 na 60 měsíců. |  |  |  | 15 | 0
Monitor 27" | viditelná úhlopříčka | min. 27" |  |  |  | 30 | 0
| technologie | IPS/PLS, antireflexivní
| rozlišení | min. 2560 x 1440 px, QHD
| statický kontrast | min. 1000:1
| jas | min. 350 cd/m2
| obnovovací frekvence | min. 65 Hz
| barevná hloubka | min. 16 mil
| odezva | max. 5 ms
| vstupy | min. 1x DisplayPort, min. 1x HDMI
| další připojení | min. 1x USB
| polohovatelnost ve 3 směrech | ano
| reproduktory | integrované nebo volitelně přídavné
| VESA kompatibilní | ano
| hmotnost | max. 8 kg
| konstrukce | rovná
| vlastnosti | Blue light reduction, výškově nastavitelný, Pivot, Flicker reduction
Monitor 27" - rozšíření - záruka | rozšíření záruky | Rozšíření záruky uvedené ve společných požadavcích pro část 1 na 60 měsíců. |  |  |  | 20 | 0
|  |  | Celková nabídková cena v Kč bez DPH za předpokládané množství odběru |  |  |  | 0