## požadavky 18_3_11hod
Označení projektu | Název projektu | Název | Specifikace | Počet kusů | Předpokládaná cena za 1 ks bez DPH (v Kč) | Nabídková cena za 1 ks v Kč bez DPH | Předpokládaná cena celkem v Kč bez DPH | Nabídková cena celkem v Kč bez DPH
CZ.1.07/2.2.00/28.0171 | FytoChem | Set pipet včetně příslušenství | Pipety jsou plně autoklávovatelná při +121°C, systém pokročilého nastavení objemu zvyšující přesnost – modulární mechanismus nastavení objemu, který je oddělen od těla pipety a tudíž je tepelně odizolován (teplo, přenášené rukou na tělo pipety, nemá vliv na přesnost pipetování) , Velký displej. Mechanismus zajištění vyprázdnění špičky do poslední kapky. Mikropipeta 1 µl - 10 µl: nastavitelný objem [µl] 1 – 10, přírůstek [µl] 0,02, správnost [%] ± 1 - 2,5, přesnost [%] ± 0,5 - 2. Mikropipeta 10 µl - 100 µl: nastavitelný objem [µl] 10 – 100, přírůstek [µl] 0,20, správnost [%] ± 0,8 – 3, přesnost [%] ± 0,2 - 1. Mikropipeta 100 µl - 1000 µl: nastavitelný objem [µl] 100 – 1000, přírůstek [µl] 1,00, správnost [%] ± 0,6 – 1, přesnost [%] ± 0,2 - 0,6, kompatibilní stojánek | 2 | 14210 |  | 28420 | 0
CZ.1.07/2.2.00/28.0171 | FytoChem | pipeta dělená 5 ml | skleněná pipeta dělená třídy B, objem 5 ml, dělení po 0,1 ml | 25 | 175 |  | 4375 | 0
CZ.1.07/2.2.00/28.0171 | FytoChem | Pipeta dělená 10 ml | skleněná pipeta dělená třídy B, objem 10 ml, dělení po 0,1 ml | 25 | 170 |  | 4250 | 0
CZ.1.07/2.2.00/28.0171 | FytoChem | Pipety - toulec na pipety | Toulec na pipety, plastový - PP, S podpůrnou základnou. Průměr min. [mm] 80 Výška vnitřní min. [mm] 400. | 1 | 499 |  | 499 | 0
|  | CELKEM |  |  |  |  | 37544 | 0