## List1
Příloha č. 1 - Technická specifikace
| Minimální požadované parametry zařízení (nabídka musí splňovat všechny níže uvedené parametry) | Dodavatel vyplní všechna žlutě podbarvená pole. Pokud je hodnota ANO/NE, dodavatel uvede ANO nebo NE, tj. zda zařízení splňuje nebo nesplňuje daný parametr. Dodavatel může zároveň ke každému parametru uvést konkrétní parametr jím nabízeného zařízení nebo přesný odkaz na ověřitelný zdroj (další příloha nabídky nebo webový katalogový list). Nesplnění kteréhokoliv parametru je důvodem k vyloučení z další účasti v zadávacím/výběrovém řízení.
Automatický analyzátor piva
| Nabízené zařízení: | dodavatel doplní výrobce a model - typové/výrobní označení
1 | Popis parametru | Splnění parametru
2 | analýza nativního vzorku piva bez odplyňování | ANO/NE
3 | obsah alkoholu v pivu v objemových procentech | ANO/NE
4 | obsah zdánlivého extraktu; °plato | ANO/NE
5 | obsah skutečného extraktu; °plato | ANO/NE
6 | původní extrakt mladiny; °plato | ANO/NE
7 | specifická hustota; g/cm3 | ANO/NE
8 | skutečný stupeň prokvašení; % | ANO/NE
9 | energetická hodnota piva, Kcal/100 g | ANO/NE
10 | specifická hmotnost (SG) | ANO/NE
11 | pH | ANO/NE
Dodavatel jako součást nabídky předloží zadavateli doklady prokazující splnění výše uvedených a potvrzených parametrů, a to v souladu s Požadavky zadavatele na obsah nabídky