## TP
Technické požadavky
Dodavatel musí vyplnit všechna žlutě podbarvená pole. Dodavatel musí rovněž uvést i nabídkovou cenu za kus u každé položky (oranžové pole).
NÁZEV | POŽADOVANÉ PAMAMETRY |  | KONKRÉTNÍ PARAMETRY NABÍZENÉHO ZAŘÍZENÍ | NABÍZENÉ ZAŘÍZENÍ | Jednotková cena | Kusy | Celkem v Kč bez DPH
| PARAMETR | POŽADOVANÁ HODNOTA |  | (VÝROBCE A PŘESNÝ TYP) | Kč bez DPH
Tablet vč. příslušenství | displej | úhlopříčka 10,9", Liquid Retina |  |  |  | 3 | 0
| rozlišení displeje | min. 2360 × 1640
| paměť | min. 256 GB
| podpora bezdrátových sítí | Wi-fi, Bluetooth
| mikrofon | Integrované provedení
| operační systém | iOS
| výška zařízení bez obalu | max. 250 mm
| hmotnost | max. 500 g
| podpora Apple Pencil 1 | ano
| záruka | min. 12 měsíců
| dotykové pero | Připojení: Bluetooth, Konektor Lightning, součástí adaptér na USB-C
| obal na tablet | ochrana displaye i zad, certifikace DROP+, vícepolohový stojánek, magnety v krytu - probouzejí a uspávají, design s nenápadným uložením Pencilu
[5 empty] | Celkem v Kč bez DPH: |  | 0