## mon
Technické požadavky
Dodavatel musí vyplnit všechna žlutě podbarvená pole. Dodavatel musí rovněž uvést i nabídkovou cenu za kus u každé položky. Dodavatel uvede skutečnou hodnotu příslušného parametru, tj. nabízené technické parametry zařízení. V řádcích s nevyčíslitelnými parametry uvede dodavatel ANO/NE, tzn., zda zařízení splňuje nebo nesplňuje tento požadavek. Nesplnění kteréhokoliv parametru je důvodem k vyloučení účastníka z další účasti ve veřejné zakázce.
NÁZEV | POŽADOVANÉ PAMAMETRY |  | KONKRÉTNÍ PARAMETRY NABÍZENÉHO ZAŘÍZENÍ | NABÍZENÉ ZAŘÍZENÍ | Jednotková cena Kč bez DPH | Kusy | Cena v Kč bez DPH celkem | Částka DPH v Kč | Cena v Kč včetně DPH celkem
| PARAMETR | POŽADOVANÁ HODNOTA |  | (VÝROBCE A PŘESNÝ TYP)
Monitor 34" | maximální přípustná cena | 9 500 Kč bez DPH |  |  | 9500 | 1 | 9500 | 1995 | 11495
| viditelná úhlopříčka | min. 34"
| technologie | VA LCD, 100Hz
| rozlišení | min. 3440 × 1440 dpi
| poměr stran | 21:9
| jas | min. 300 cd/m2
| typická odezva | max. 4 ms. (šedá - šedá)
| Konektivita | min. 1xDisplayPort (min. 1.4 s podporou HDCP), 1xHDMI (min. 2.2 s podporou HDCP), 4xUSB-A 3.2 Gen 1, 1xUSB-C (Power Delivery až 90W a Display Port 1.2), 1xRJ-45 (1Gb LAN)
| typická spotřeba | max. 40 W
| VESA 100x100 kompatibilní | ano
| funkce panelu | Flicker Free, Low Blue Light
| úprava panelu | antireflexní filtr, matný, prohnutý
| pozorovací úhel vodorovný | min. 178°
| pozorovací úhel svislý | min. 178°
| úhel monitoru (náklon) | ano, min. -5°/30°
| Otočení (kolem osy stojanu) | ano, min. -90°/ 90°
| Výškově nastavitelný rozsah | ano, min 150 mm
| Vestavěné reproduktory | ano, min. 2x5W
| barevný gamut | min NTSC 100 % (na základě CIE 1976), sRGB 119 % (na základě CIE 1931ú, Adobe RGB 90 % (na základě CIE1976)
| barevná hloubka | min. 8 bitů
| kontrast | min. 3000:1
| hmotnost (se stojanem) | max. 13 kg
| příslušenství | min. 1x DP kabel, 1xHDMI kabel, 1x USB-C kabel
| záruka | min. 36 měsíců
[5 empty] | Celkem Kč: |  | 9500 | 1995 | 11495
VŠEOBECNÉ POŽADAVKY
Zachování totožné (nebo lepší) hardwarové konfigurace v rámci záručních oprav |  |  | ANO
Ke všem zařízením budou dodány napájecí kabely |  |  | ANO
Dodavatel provede v souvislosti s dodávkou následnou ekologickou likvidaci veškerého obalového materiálu, odběr obalového materiálu bude proveden bezprostředně po dodání zboží, popř. po vzájemné dohodě jindy |  |  | NE
Všechna dodaná zařízení a příslušenství musí být plně kompatibilní |  |  | ANO