## PC pro VR
Technické požadavky
Dodavatel musí vyplnit všechna žlutě podbarvená pole. Dodavatel musí rovněž uvést i nabídkovou cenu za kus u každé položky. Dodavatel uvede skutečnou hodnotu příslušného parametru, tj. nabízené technické parametry zařízení. V řádcích s nevyčíslitelnými parametry uvede dodavatel ANO/NE, tzn., zda zařízení splňuje nebo nesplňuje tento požadavek. Nesplnění kteréhokoliv parametru je důvodem k vyloučení účastníka z další účasti ve veřejné zakázce.
NÁZEV | POŽADOVANÉ PAMAMETRY |  | KONKRÉTNÍ PARAMETRY NABÍZENÉHO ZAŘÍZENÍ | NABÍZENÉ ZAŘÍZENÍ | Jednotková cena Kč bez DPH | Kusy | Cena v Kč bez DPH celkem | Částka DPH v Kč | Cena v Kč včetně DPH celkem
| PARAMETR | POŽADOVANÁ HODNOTA |  | (VÝROBCE A PŘESNÝ TYP)
Stolní počítač pro VR | maximální přípustná cena | 95 000 Kč bez DPH |  |  |  | 1 | 0 | 0 | 0
| procesor | PassMark - CPU Mark min. 52 000 (hodnota ke dni podání nabídky - doložte alespoň PrtScr z webového provnávače CPU - https://www.cpubenchmark.net/), min. 12 jádra (24 vláken)
| grafická karta | dedikovaná, G3D Mark min. 35 000 (hodnota ke dni podání nabídky - doložte alespoň PrtScr z webového provnávače CPU - https://www.videocardbenchmark.net/), podpora OpenGL: 4.6 nebo vyšší, min. 16 GB
| RAM | min. 32 GB, DDR5, min. 7200 MHz, latence: CL34
| SSD | min. 2 TB, rychlost čtení min. 7000 MB/s, rychlost zápisu min. 5000 MB/s
| porty | min. 1x USB-C nebo více, min. 2x USB 3.0/3.1 a vyšší (type-A), min. 1x kombinovaný konektor sluchátka/mikrofon nebo 2 konektory (sluchátka a mikrofon), min. 1x HDMI
| ethernet | port RJ45
| Wi-Fi | min. 802.11ax
| ostatní | plná kompatibila s operačním systémem 11 Home/Pro a to včetně všech ovladačů
| operační systém | předinstalovaný OEM operační systém Windows (nutné jako podkladová licence pro Campus Agreement) splňující platné podmínky programu Microsoft Campus Agreement pro vysoké školy v době podání nabídky
| záruka | min. 24 měsíců
[5 empty] | Celkem Kč: |  | 0 | 0 | 0
VŠEOBECNÉ POŽADAVKY
Zachování totožné (nebo lepší) hardwarové konfigurace v rámci záručních oprav |  |  | ANO / NE
Ke všem zařízením budou dodány napájecí kabely |  |  | ANO / NE
Dodavatel provede v souvislosti s dodávkou následnou ekologickou likvidaci veškerého obalového materiálu, odběr obalového materiálu bude proveden bezprostředně po dodání zboží, popř. po vzájemné dohodě jindy |  |  | ANO / NE
Všechna dodaná zařízení a příslušenství musí být plně kompatibilní |  |  | ANO / NE