## TP
Technické požadavky
Dodavatel musí vyplnit všechna žlutě podbarvená pole. Dodavatel musí rovněž uvést i nabídkovou cenu za kus.
NÁZEV |  | POŽADOVANÉ PAMAMETRY |  | KONKRÉTNÍ PARAMETRY NABÍZENÉHO ZAŘÍZENÍ | NABÍZENÉ ZAŘÍZENÍ | Jednotková cena Kč bez DPH | Kusy | Cena v Kč bez DPH celkem | Částka DPH v Kč | Cena v Kč včetně DPH celkem
|  | PARAMETR | POŽADOVANÁ HODNOTA |  | (VÝROBCE A PŘESNÝ TYP)
Kamera s objektivem | Kamera (fotoaparát) | maximální přípustná cena | 51 000 Kč bez DPH |  |  |  | 1 | 0 | 0 | 0
|  | velikost snímače | min. Full frame (24x36 mm)
|  | rozlišení | min. 24 Mpx
|  | Dynamický rozsah | min. 14 EV
|  | Stabilizace | min duální stailizace, 5-osá stabilizace obrazu
|  | Záznam videa (interní) | min. UHD 4K30p 10-bit (4:2:2)
|  | Funkce videa | min. Log, HDR, Hybrid Log Gamma, LUT
|  | Snímání fotografií | s mechanickou závěrkou min. 7 fps v plném rozlišení
|  | Rozsah citlivosti ISO | min. 100-51200
|  | Hledáček | elektronický, rozlišení min. 2,3 Mpx
|  | LCD | min. 3" a rozlišení min. 1,8 Mpx
|  | Bajonet | L-Mount
|  | Konektivita | min. USB-C, HDMI, 3,5mm jack, 2 sloty na SD karty (UHS-I a UHS-II)
|  | Další vlastnosti | Tělo utěsněné proti stříkající vodě a prachu
|  | Akumulátor | min. 7,2V, 2100 mAh, 16Wh
|  | záruka | 24 měsíců
| Objektiv | ohnisková vzdálenost | min. 24-105 mm
|  | světelnost objektivu v celém rozsahu | max. f/4
|  | Bajonet | L-Mount
|  | optická stabilizace | ano
|  | Funkce | Macro, přepínač AF/MF
|  | Minimální zaostř. Vzdálenost | max. 30 cm
|  | Clona | min. 9-lamel
|  | Další vlastnosti | utěsnění vůči stříkající vodě, prachu, mrazu -25°C
|  | záruka | 24 měsíců
[6 empty] | Celkem Kč: |  | 0 | 0 | 0
Zachování totožné (nebo lepší) hardwarové konfigurace v rámci záručních oprav. |  |  |  | ANO / NE
Ke všem zařízením budou dodány napájecí kabely, je-li to relevantní. |  |  |  | ANO / NE
Dodavatel provede v souvislosti s dodávkou následnou ekologickou likvidaci veškerého obalového materiálu, odběr obalového materiálu bude proveden bezprostředně po dodání zboží, popř. po vzájemné dohodě jindy. |  |  |  | ANO / NE
Všechna dodaná zařízení a příslušenství musí být plně kompatibilní. |  |  |  | ANO / NE