## technická specifikace
Příloha č. 1 - technická specifikace (nabízená vozidla musí splňovat minimálně následující kritéria):
1 ks osobního automobilu
Požadované technické a funkční vlastnosti - technické parametry vozidel(nabídka musí splňovat všechny níže uvedené parametry): | Dodavatel vyplní žlutě podbarvená pole. Dodavatel uvede skutečnou hodnotu příslušného parametru, tj. nabízené technické parametry vozidel. Pokud je hodnota ANO/NE, dodavatel uvede ANO nebo NE, tj. zda vozidla splňují nebo nesplňují tento parametr. Nesplnění kteréhokoliv parametru je důvodem k vyloučení účastníka z další účasti v zadávacím řízení.
Nabízený model (uvést značku a model/typ): | dodavatel doplní tovární značku a model/typ
Nové vozidlo | ANO / NE
Homologováno pro provoz na pozemních komunikacích v ČR | ANO / NE
Největší technicky přípustná/povolená hmotnost vozidla do 3000 kg včetně | Konkrétní údaj
Emisní norma euro 6 a vyšší | Konkrétní údaj
Povinná výbava dle § 32 vyhlášky č. 341/2014 Sb., o schvalování technické způsobilosti a o technických podmínkách provozu vozidel na pozemních komunikacích, v platném znění | ANO / NE
Osobní automobil v kategorii M1 nebo M1G | Konkrétní údaj
Barva (vyjma černé) | Konkrétní údaj
Pětidveřová karoserie | ANO / NE
Počet sedadel 2+3 | ANO / NE
Pohon 2x4 | ANO / NE
Světlá výška 200 mm a vyšší | Konkrétní údaj
Palivo motorová nafta/benzin | ANO / NE + Konkrétní údaj
Převodovka manuální | ANO / NE
Objem zavazadlového prostoru bez sklopených sedadel více než 700 l | Konkrétní údaj
Objem zav. p. se sklopenými zad. sedadly nejméně 1800/ sklopenou 3.řadou nejméně 1500/ vyjmutou 3.řadou v l nejméně 1800 | Konkrétní údaj/Konkrétní údaj/Konkrétní údaj
Počet rychlostí 6 | ANO / NE
Výkon motoru nad 80 kW | Konkrétní údaj
Tažné zařízení | ANO / NE
4ks kol disky 16“ se zimními pneumatikami (bude obuto při dodání) | ANO / NE
Zesílená konstrukce pneu (XL) u uvedených sad pneumatik | ANO / NE
Rezervní kolo včetně příslušenství | ANO / NE
Klimatizace | ANO / NE
Gumové koberce | ANO / NE
Vana nebo gumový kryt zavazadlového prostoru | ANO / NE
Dodavatel jako součást nabídky předloží zadavateli doklady prokazující splnění výše uvedených a potvrzených parametrů, viz čl. 9 bod D) Výzvy k podání nabídek vč. zadávací dokumentace.