## TP
Technická specifikace předmětu plnění
Dodavatel musí vyplnit všechna žlutě podbarvená pole. Dodavatel musí rovněž uvést i nabídkovou cenu za kus u každé položky. Dodavatel uvede skutečnou hodnotu příslušného parametru, tj. nabízené technické parametry zařízení. V řádcích s nevyčíslitelnými parametry uvede dodavatel ANO/NE, tzn., zda zařízení splňuje nebo nesplňuje tento požadavek. Nesplnění kteréhokoliv parametru je důvodem k vyloučení účastníka z další účasti ve veřejné zakázce.
NÁZEV | POŽADOVANÉ PAMAMETRY |  | KONKRÉTNÍ PARAMETRY NABÍZENÉHO ZAŘÍZENÍ | NABÍZENÉ ZAŘÍZENÍ | Jednotková cena Kč bez DPH | Kusy | Cena v Kč bez DPH celkem | Částka DPH v Kč | Cena v Kč včetně DPH celkem
| PARAMETR | POŽADOVANÁ HODNOTA |  | (VÝROBCE A PŘESNÝ TYP)
3D tiskárna (technologie FFF) | Maximální přípustná cena za 1 kus: | 16000 |  |  |  | 10 | 0 | 0 | 0
| Technologie tisku: | FFF (FDM)
| Konstrukce 3D tiskárny | Kartézská
| Teplota trysky | max. 300 °C
| Teplota podložky | max. 120 °C
| Kalibrace tiskové podložky | Automatická
| Filament sensor | Ano
| Přenos tiskových dat | USB disk / LAN / Internet
| Podporované materály pro 3D tisk | PLA, PETG, ABS, ASA, PA, PVA, Flex, PC, PP, Kompozitní filamenty
| Rozměry tiskového prostoru | Minimálně 250x210x210 (mm)
| Typ extruderu | Direct
| Ochrana před výpadkem proudu | Ano
| Technická podpora | Ano
| Automatická kalibrace podložky | Ano
| Možnost výměny trysky | Ano
| LCD grafický display | Ano
| Magnetická výměnná tisková podložka | Ano
| Možnost rozšíření na multimateriálový tisk | Ano
| Podporovaný průměr filamentu | 1.75 mm
| Možnost aktualizace firmware a technická podpora pro řešení problémů s 3D tiskárnou |  | ANO / NE
[5 empty] | Celkem Kč: |  | 0 | 0 | 0