## NTB
Technické požadavky
Dodavatel musí vyplnit všechna žlutě podbarvená pole. Dodavatel musí rovněž uvést i nabídkovou cenu za kus u každé položky. Dodavatel uvede skutečnou hodnotu příslušného parametru, tj. nabízené technické parametry zařízení. V řádcích s nevyčíslitelnými parametry uvede dodavatel ANO/NE, tzn., zda zařízení splňuje nebo nesplňuje tento požadavek. Nesplnění kteréhokoliv parametru je důvodem k vyloučení účastníka z další účasti ve veřejné zakázce.
NÁZEV | POŽADOVANÉ PAMAMETRY |  | KONKRÉTNÍ PARAMETRY NABÍZENÉHO ZAŘÍZENÍ | NABÍZENÉ ZAŘÍZENÍ | Jednotková cena Kč bez DPH | Kusy | Cena v Kč bez DPH celkem | Částka DPH v Kč | Cena v Kč včetně DPH celkem
| PARAMETR | POŽADOVANÁ HODNOTA |  | (VÝROBCE A PŘESNÝ TYP)
Externí disk | Maximální přípustná cena za kus | 1 570 Kč bez DPH |  |  |  | 15 | 0 | 0 | 0
| Kapacita uložiště | min. 1TB
| Typ | SSD
| Rozhraní | USB 3.2 Gen 2 (USB 3.1)
| Konektor | min. USB-C
| Rychlost čtení | min. 520 MB/s
| Balení | součástí balení bude kabel
| Záruka | min. 24 měsíců
Flash disk | Maximální přípustná cena za kus | 170 Kč bez DPH |  |  |  | 15 | 0 | 0 | 0
| Kapacita uložiště | min. 32 GB
| Typ | Flash
| Rozhraní | USB 3.2 Gen 2 (USB 3.0)
| Konektor | USB-A
| Rychlost čtení a zápisu | min. 150 MB/s a min. 10 MB/s
| Záruka | min.24 měsíců
Webkamera | Maximální přípustná cena za kus | 910 Kč bez DPH |  |  |  | 5 | 0 | 0 | 0
| Maximální rozlišení videa | min . FHD
| Vlastnosti | Vestavěný mikrofon, Stereo (i více jak 1 mikrofon), Automatické ostření (autofocus), Korekce při slabém osvětlení, Uchycení na monitor
| Zorný úhel | min. 90 °
| Záruka | min. 24 měsíců
[5 empty] | Celkem Kč: |  | 0 | 0 | 0