## requirement-816
Označení projektu | Název projektu | Název | Cena bez DPH/ks | Cena s DPH/ks | Specifikace | Počet kusů | Nabídková cena za ks bez DPH | Nabídková cena za ks včetně DPH | Nabídková cena celkem bez DPH | Nabídková cena celkem včetně DPH
CZ.1.07/2.2.00/28.0306 | Inovace výuky na MENDELU s důrazem na udržitelný rozvoj krajiny v kontextu priorit EU | Zahradnické nůžky | 1487.60 | 1800.00 | Technická specifikace: Kvalitní jednoruční zahradnické nůžky, 20 ks pro praváky, 2 ks pro leváky. Ergonomické tvarování rukojeti i střižné hlavy s podélným a bočním vykloněním. Velikost střižné hlavy umožňující průměr střihu až 30 mm. Rukojeť velikost L. Rukojeti pevné, neotočné. | 22
CZ.1.07/2.2.00/28.0306 | Inovace výuky na MENDELU s důrazem na udržitelný rozvoj krajiny v kontextu priorit EU | Zahradnická pilka ruční | 495.87 | 600.00 | Technická specifikace: Sklápěcí prořezávací zahradnická pilka typu ocasky. Systém turbo-cut pilového listu. Délka listu minimálně 150 mm. | 12
CZ.1.07/2.2.00/28.0306 | Inovace výuky na MENDELU s důrazem na udržitelný rozvoj krajiny v kontextu priorit EU | Pilka ruční arboristická s pouzdrem | 1586.78 | 1920.00 | Technická specifikace: Profesionální arboristická zahradnická pila včetně pouzdra. Hrubé ozubení (8/1"), kalené ostří o délce cca 270 mm. | 10
CZ.1.07/2.2.00/28.0306 | Inovace výuky na MENDELU s důrazem na udržitelný rozvoj krajiny v kontextu priorit EU | Arboristická pilka na teleskopické tyči | 3388.43 | 4100.00 | Technická specifikace: Teleskopická pila o délce minimálně 3 m, dodaná včetně pilového listu s objímkou a pouzdrem. Prohnutý pilový list o délce minimálně 300 mm s kalenými zuby. | 1
Nabídková cena celkem bez DPH
Sazba DPH
Nabídková cena celkem vč. DPH