## List1
Příloha č. 1 - Technická specifikace
| Minimální požadované parametry zařízení (nabídka musí splňovat všechny níže uvedené parametry) | Dodavatel vyplní všechna žlutě podbarvená pole. Pokud je hodnota ANO/NE, dodavatel uvede ANO nebo NE, tj. zda zařízení splňuje nebo nesplňuje daný parametr. Pokud je zadavatelem u technického parametru požadován bližší popis nebo určení specifikace, pak je dodavatel povinen uvést bližší popis, výčet vlastností, konkrétní údaj nebo rozmezí hodnot jím nabízeného zařízení. Nesplnění kteréhokoliv parametru je důvodem k vyloučení z další účasti v zadávacím/výběrovém řízení.
Výukové množárenské centrum Lednice (VMC Lednice)
| Nabízené zařízení: | dodavatel doplní výrobce a model - typové/výrobní označení jednotlivých položek (pokud je to možné)
1 | Technická specifikace položek | ANO / NE dodavatel uvede bližší popis, konkrétní údaje/ hodnoty
2 | Fóliovník. Parametry: délka 50 m; šířka 6 m, počet lodí 1, krytá plocha 300 m2. Pokrytí jednoduchá fólie (jedna vrstva, fólie UV stabilizována), obě strany boční budou rolovatelné (ventilace ovládaná motorem s převodovkou, každá strana samostatně, ovládání ventilace bude možné ručním spínáním nebo automaticky meteostanicí), dvoje čelní zatahovací vrata šířky 2 m. Kostra fóliovníku bude tvořena potrubím průměru 60 mm, hlavní žebra a propojovací potrubí o průměru 32 mm, 24 mm. Konstrukce bude k zemi ukotvena zemní patkou (tj. pouze obsyp, nikoli betonování), která bude zasypána vytěženým materiálem, aby bylo možné konstrukci kdykoli rozebrat. Veškeré ocelové prvky budou ošetřeny proti korozi (doporučeno pozinkování). Foliovník bude vybaven vnitřní technologií závlah, včetně vybavení pro recyklaci, deponování a opětovného využití vody. Voda bude aplikována prostřednictvím závlahového mostu, odtékající voda projde drenážní vrstvou a bude zachycena membránovou folií, která odvede vodu do kořenové čističky. Po vyčištění bude voda deponována v retenční nádrži a opět využita k závlaze. | ANO / NE dodavatel uvede bližší popis, konkrétní údaje/ hodnoty
3 | Drenážní podloží pro fóliovník. Parametry: drenážní vrstva fóliovníku bude sloužit k odvodu přebytečné závlahové vody a k její další recyklaci a opětovné využití k závlaze. Drenážní vrstva se bude skládat min. z těchto vrstev: 1. geotextilie, 2. membránová fólie, 3. geotextilie, 4. štěrk frakce 32/16 (min. 200 mm), 5. štěrk frakce 8/16 (min. 80 mm), po zhutnění se položí (6.) geotextilie a (7.) školkařská textilie (vyšší gramáž). | ANO / NE dodavatel uvede bližší popis, konkrétní údaje/ hodnoty
4 | Meteostanice. Parametry: vybavení, zajišťující automatické řízení otevírání a zavírání ventilačních oken, sluneční a tepelné clony na základě měření vnitřní teploty, větru a deště. Měření teploty a vlhkosti vzduchu a půdy ve foliovníku. Měření slunečního svitu a rychlosti větru. | ANO / NE dodavatel uvede bližší popis, konkrétní údaje/ hodnoty
5 | Sluneční a tepelná clona pro fóliovník. Parametry: délka 50 m, šířka 6 m, automatické ovládání motorového pohonu. Doporučena zatahovací textilie, která odstíní až 55% slunečního svitu). Clona bude rozdělena na několik částí se společným pohonem motoru s převodovkou a lanovými převody. Ovládání může být ruční nebo automatické meteostanicí dle aktuální meteorologické situace. | ANO / NE dodavatel uvede bližší popis, konkrétní údaje/ hodnoty
6 | Vnitřní pojezdový závlahový most. Parametry: délka závlahy 50 m, šířka závlahy do 6 m (pokrytí celé šířky foliovníku). Závlahový most zavěšený na kolejničce, která bude připevněná ke stropní konstrukci foliovníku tak, aby zařízení nebránilo pohybu a činnostem pod ním. Pojezd bude zajištěn motorovým pohonem s převodovkou, umožňující nastavení rychlosti tažení závlahového mostu (tím bude možné regulovat závlahovou dávku na jednotku plochy). Provoz bude možné zajistit jak ručním spínáním, tak časovým spínačem. | ANO / NE dodavatel uvede bližší popis, konkrétní údaje/ hodnoty
7 | Kořenová čistička vody. Parametry: objem a výkon čističky musí odpovídat provozním nárokům množárenského centra. Instalace bude zahrnovat veškeré terénní a stavební práce. Musí být napojena na drenážní vrstvu pod fóliovníkem a po vyčištění vody musí být zajištěno čerpání do retenční nádrže. Čistička musí splňovat standardní nároky na čistící funkci a zajištění kvalitního provozu (skladba vhodného materiálu, rostliny, možnost dopouštění vody apod.). | ANO / NE dodavatel uvede bližší popis, konkrétní údaje/ hodnoty
8 | Nadzemní retenční nádrž včetně instalace technologie závlahy. Parametry: předpokládaný průměr nádrže je 8,07 m a výška 2,32 m. Objem je 119 m3. Usazení nádrže na kvalitní podklad (podsyp, zhutnění), tak, aby nedošlo k pohybu nádrže v průběhu využívání, stabilizace nádrže. Plášť bude z vlnitého pozinkovaného plechu, nádrž bude zakrytá (ochrana proti slunečnímu svitu a nečistotám). Napojení na externí závlahový systém zadavatele zakázky v místě instalace tak, aby bylo možné doplnit vodu do nádrže v případě nedostatku vody. Instalace závlahového čerpadla s ovládáním (tlakový spínač). | ANO / NE dodavatel uvede bližší popis, konkrétní údaje/ hodnoty
9 | Technologie úpravy vody. Parametry: kompletní dodávka musí obsahovat technologii úpravy vody a možnost dávkování výživy (přihnojování). Doplnění ke kořenové čističce. Předpokládáme umístění technologie ve dvou uzamykatelných závlahových domečcích (plech nebo plast), což by mělo být součástí dodávky. Zde se také předpokládá umístění systému čištění vody (mechanický filtr, UV lampa), napojení musí být vyřešeno tak, aby bylo možné pročistit dle potřeby vodu v retenční nádrži (tj. instalace samostatného okruhu pro čistění vody, nezávislého na závlahovém systému). Systém musí umožnit jak vedení závlahové vody s možností hnojení, tak i pouze závlahové vody bez přídavku hnojiva. Potřebné standardní vybavení pro zajištění funkčnosti systému (tlaková nádoba, filtry, dávkovač hnojiva apod.). Druhý domeček bude určen pro umístění nádrží s hnojivem a kyselinou pro úpravu pH. | ANO / NE dodavatel uvede bližší popis, konkrétní údaje/ hodnoty
10 | Rozvody obecně. Parametry: instalace rozvodů elektro a vody pro všechna instalovaná zařízení, napojení na stávající infrastrukturu, terénní úpravy (srovnání plochy, případně skrývka ornice). | ANO / NE
11 | Inteligentní řízení závlahy s dávkovačem hnojiv. Parametry: zařízení se speciálním softwarem, které umožní na základě aktuálního EC, pH dle obsluhou zadaných parametrů dávkovat hnojiva a upravovat pH. Systém bude zahrnovat vlhkostní čidla na stanovení potřebné vlhkosti substrátu. | ANO / NE dodavatel uvede bližší popis, konkrétní údaje/ hodnoty
Dodavatel jako součást nabídky předloží zadavateli doklady prokazující splnění výše uvedených a potvrzených parametrů, a to v souladu s Požadavky zadavatele na obsah nabídky