## Pokyny pro vyplnění
Pokyny pro vyplnění
Ve všech listech tohoto souboru můžete měnit pouze buňky s modrým pozadím. Jedná se o tyto údaje : - údaje o firmě - jednotkové ceny položek zadané na maximálně dvě desetinná místa

## Stavba
#RTSROZP# | Soupis stavebních prací, dodávek a služeb
| Stavba: |  | 22031 | Oprava střechy LB09 v Lednici
| Zadavatel | [5 empty] | IČO:
DIČ:
| Projektant: | [5 empty] | IČO:
DIČ:
| Zhotovitel: | [5 empty] | IČO:
DIČ:
Vypracoval:
| Rozpis ceny | [6 empty] | Celkem
HSV | HSV | [6 empty] | 0
PSV | PSV | [6 empty] | 0
MON | MON | [6 empty] | 0
VN | Vedlejší náklady | [6 empty] | 0
ON | Ostatní náklady | [6 empty] | 0
| Celkem | [6 empty] | 0
Rekapitulace daní
0 | Základ pro sníženou DPH |  |  | 15 | % | 0 |  |  | CZK
0 | Snížená DPH |  |  | 15 | % | 0 |  |  | CZK
0 | Základ pro základní DPH |  |  | 21 | % | 0 |  |  | CZK
0 | Základní DPH |  |  | 21 | % | 0 |  |  | CZK
0 | Zaokrouhlení |  |  |  |  | 0 |  |  | CZK
| Cena celkem bez DPH |  |  |  |  | 0 |  |  | CZK
0 | Cena celkem s DPH |  |  |  |  | 0 |  |  | CZK
|  | v |  |  | dne
|  |  | Za zhotovitele |  |  |  | Za objednatele
Rekapitulace dílčích částí
#CASTI>> | Číslo | Název |  |  | Základ pro sníženou DPH | Základ pro základní DPH | DPH celkem | Cena celkem | %
1 | Stavba |  |  |  | 0 | 0 | 0 | 0
2 |  | Stavební objekt |  |  |  |  | 0
2 | 01 | Oprava střechy |  |  | 0 | 0 | 0 | 0
3 | 22031 | Oprava střechy LB09 Lednice |  |  | 0 | 0 | 0 | 0
2 | 02 | Hromosvod |  |  | 0 | 0 | 0 | 0
3 | 22031-02 | Hromosvod |  |  | 0 | 0 | 0 | 0
| Celkem za stavbu |  |  |  | 0 | 0 | 0 | 0 | 0
#POPS | Popis stavby: 22031 - Oprava střechy LB09 v Lednici
#POPO | Popis objektu: 01 - Oprava střechy
#POPR | Popis rozpočtu: 22031 - Oprava střechy LB09 Lednice
#POPO | Popis objektu: 02 - Hromosvod
#POPR | Popis rozpočtu: 22031-02 - Hromosvod
Rekapitulace dílů
| Číslo | Název |  |  | Typ dílu |  |  | Celkem | %
| 3 | Svislé a kompletní konstrukce |  |  | HSV |  |  | 0
| 311 | Sádrokartonové konstrukce |  |  | HSV |  |  | 0
| 61 | Úpravy povrchů vnitřní |  |  | HSV |  |  | 0
| 62 | Úpravy povrchů vnější |  |  | HSV |  |  | 0
| 64 | Výplně otvorů |  |  | HSV |  |  | 0
| 900 | HZS |  |  | HSV |  |  | 0
| 94 | Lešení a stavební výtahy |  |  | HSV |  |  | 0
| 95 | Dokončovací konstrukce na pozemních stavbách |  |  | HSV |  |  | 0
| 96 | Bourání konstrukcí |  |  | HSV |  |  | 0
| 99 | Staveništní přesun hmot |  |  | HSV |  |  | 0
| C21M | Elektromontáže |  |  | HSV |  |  | 0
| C21M-M | Materiály |  |  | HSV |  |  | 0
| C46M | Zemní práce |  |  | HSV |  |  | 0
| 711 | Izolace proti vodě |  |  | PSV |  |  | 0
| 713 | Izolace tepelné |  |  | PSV |  |  | 0
| 762 | Konstrukce tesařské |  |  | PSV |  |  | 0
| 763 | Dřevostavby |  |  | PSV |  |  | 0
| 764 | Konstrukce klempířské |  |  | PSV |  |  | 0
| 765 | Krytiny tvrdé |  |  | PSV |  |  | 0
| 766 | Konstrukce truhlářské |  |  | PSV |  |  | 0
| 783 | Nátěry |  |  | PSV |  |  | 0
| 784 | Malby |  |  | PSV |  |  | 0
| D96 | Přesuny suti a vybouraných hmot |  |  | PSU |  |  | 0
| VN | Vedlejší náklady |  |  | VN |  |  | 0
| Cena celkem | [6 empty] | 0 | 0
Note on D11: Název
Note on D12: Ulice
Note on D13: PSČ
Note on E13: Místo
Note on I11: IČO
Note on I12: DIČ

## VzorPolozky (hidden)
Položkový rozpočet
S:
O:
R:

## 01 22031 Pol
Položkový soupis prací a dodávek | [27 empty] | #TypZaznamu#
S: | 22031 | Oprava střechy LB09 v Lednici | [25 empty] | STA
O: | 01 | Oprava střechy | [22 empty] | STA |  |  | OBJ
R: | 22031 | Oprava střechy LB09 Lednice | [25 empty] | ROZ
P.č. | Číslo položky | Název položky | MJ | Množství | Cena / MJ | Celkem | Dodávka | Dodávka celk. | Montáž | Montáž celk. | DPH | Cena s DPH | Hmotnost / MJ | Hmotnost celk.(t) | Dem. hmotnost / MJ | Dem. hmotnost celk.(t) | Ceník | Cen. soustava / platnost | Cenová úroveň | Nhod / MJ | Nhod celk. | Dodavatel | Typ položky | Stav položky
Díl: | 3 | Svislé a kompletní konstrukce |  |  |  | 0 |  | 0 |  | 0 |  | 0 |  | 1.89 |  | 0 |  |  |  |  | 9.49 | [6 empty] | DIL
1 | 310237241RT1 | Zazdívka otvorů o ploše přes 0,09 m2 do 0,25 m2 ve zdivu nadzákladovém cihlami pálenými o tloušťce zdi do 300 mm | kus | 17 |  | 0 |  | 0 |  | 0 | 21 | 0 | 0.11122 | 1.89 | 0 | 0 | 801-4 | RTS 22/ II | RTS 22/ II | 0.5582 | 9.49 |  | Práce | Běžná |  |  |  | POL1_
|  | včetně pomocného pracovního lešení | [25 empty] | SPI
|  | DOZDÍVKY OKOLO VYMĚNĚNÝCH KOMÍNOVÝCH DVÍŘEK : 17 |  | 17 | [23 empty] | VV | 0
SPU
Díl: | 311 | Sádrokartonové konstrukce |  |  |  | 0 |  | 0 |  | 0 |  | 0 |  | 0.11 |  | 0 |  |  |  |  | 9.1 | [6 empty] | DIL
2 | 342264051RT1 | Podhledy na kovové konstrukci opláštěné deskami sádrokartonovými nosná konstrukce z profilů CD s přímým uchycením 1x deska, tloušťky 12,5 mm, standard, bez izolace | m2 | 9 |  | 0 |  | 0 |  | 0 | 21 | 0 | 0.01215 | 0.11 | 0 | 0 | 801-1 | RTS 22/ II | RTS 22/ II | 1.011 | 9.1 |  | Práce | Běžná |  |  |  | POL1_
|  | nad schodištěm 2.NP m.č. 201 : 9 |  | 9 | [23 empty] | VV | 0
SPU
Díl: | 61 | Úpravy povrchů vnitřní |  |  |  | 0 |  | 0 |  | 0 |  | 0 |  | 1.82 |  | 0 |  |  |  |  | 63.19 | [6 empty] | DIL
3 | 612421421R00 | Oprava vnitřních vápenných omítek stěn v množství opravované plochy přes 30 do 50 %, hladkých | m2 | 70.225 |  | 0 |  | 0 |  | 0 | 21 | 0 | 0.0246 | 1.73 | 0 | 0 | 801-4 | RTS 22/ II | RTS 22/ II | 0.4276 | 30.03 |  | Práce | Běžná |  |  |  | POL1_
|  | Včetně pomocného pracovního lešení o výšce podlahy do 1900 mm a pro zatížení do 1,5 kPa. | [25 empty] | POP
|  | komínová tělesa pod střechou : 4,9*(0,8*2+0,5*2+1*2+0,5*2) |  | 27.44 | [23 empty] | VV | 0
|  | 4,7*(0,65*2+0,45*2) |  | 10.34 | [23 empty] | VV | 0
|  | 1,65*(1,45*2+0,5*2) |  | 6.435 | [23 empty] | VV | 0
|  | stěny s komíny : 2,2*3,2+1,5*0,8*1 |  | 8.24 | [23 empty] | VV | 0
|  | 3,8*(1,65+0,5*2)+2,2*(1,25*2+0,5*2) |  | 17.77 | [23 empty] | VV | 0
SPU
4 | 612425931RT2 | Omítka vápenná vnitřního ostění omítkou štukovou | m2 | 2.5 |  | 0 |  | 0 |  | 0 | 21 | 0 | 0.03491 | 0.09 | 0 | 0 | 801-4 | RTS 22/ II | RTS 22/ II | 1.1842 | 2.96 |  | Práce | Běžná |  |  |  | POL1_
|  | okenního nebo dveřního, z pomocného pracovního lešení o výšce podlahy do 1900 mm a pro zatížení do 1,5 kPa, | [25 empty] | SPI |  | okenního nebo dveřního, z pomocného pracovního lešení o výšce podlahy do 1900 mm a pro zatížení do 1,5 kPa,
|  | okolo dveří PO : 0,5*2*2+0,5*1 |  | 2.5 | [23 empty] | VV | 0
SPU
5 | 622904121R00 | Očištění fasád ruční čištění ocelovým kartáčem, | m2 | 70.225 |  | 0 |  | 0 |  | 0 | 21 | 0 | 0 | 0 | 0 | 0 | 801-1 | RTS 22/ II | RTS 22/ II | 0.43 | 30.2 |  | Práce | Běžná |  |  |  | POL1_
SPU
Díl: | 62 | Úpravy povrchů vnější |  |  |  | 0 |  | 0 |  | 0 |  | 0 |  | 1.15 |  | 0 |  |  |  |  | 186.48 | [6 empty] | DIL
6 | 602016195R00 | Omítka stěn z hotových směsí Doplňkové práce pro omítky stěn z hotových směsí hloubková penetrace stěn silikátová | m2 | 103.688 |  | 0 |  | 0 |  | 0 | 21 | 0 | 0.00032 | 0.03 | 0 | 0 | 801-1 | RTS 22/ II | RTS 22/ II | 0.07 | 7.26 |  | Práce | Běžná |  |  |  | POL1_
|  | po jednotlivých vrstvách | [25 empty] | SPI
SPU
7 | 622421733R00 | Oprava vnějších omítek vápenných štukových stupeň členitosti 3, v množství opravované plochy přes 20 do 30 %, z omítkových směsí památkářských, bez nátěru, včetně nákladů na umělecké dekorace zhotovené přímo na fasádě i dekorace vytvořené mimo stavbu a aplikované na fasádu | m2 | 103.688 |  | 0 |  | 0 |  | 0 | 21 | 0 | 0.00984 | 1.02 | 0 | 0 | 801-4 | RTS 22/ II | RTS 22/ II | 1.0334 | 107.15 |  | Práce | Běžná |  |  |  | POL1_
|  | bez otlučení vadných míst | [25 empty] | SPI
|  | komínová tělesa : 0,75*(0,8*2+0,5*2+1*2+0,5*2) |  | 4.2 | [23 empty] | VV | 0
|  | 1,5*(0,65*2+0,45*2) |  | 3.3 | [23 empty] | VV | 0
|  | 1,65*(1,45*2+0,5*2) |  | 6.435 | [23 empty] | VV | 0
|  | 1,2*(1,65*2+0,5*2)+1,95*(1,25*2+0,5*2) |  | 11.985 | [23 empty] | VV | 0
|  | římsa : 0,8*(27,53+2,020+4,9*2+1,6+1,22*2)+0,8*14,21 |  | 46.08 | [23 empty] | VV | 0
|  | 0,8*(27,53+1,42+0,81*2)+0,8*9,04 |  | 31.688 | [23 empty] | VV | 0
SPU
8 | 622471318RV7 | Nátěry a nástřiky vnějších stěn a pilířů základním a krycím nátěrem (nebo přestřikem povrchu) hmota silikonová, složitost 3 ÷ 4, | m2 | 103.688 |  | 0 |  | 0 |  | 0 | 21 | 0 | 0.00092 | 0.1 | 0 | 0 | 801-1 | RTS 22/ II | RTS 22/ II | 0.265 | 27.48 |  | Práce | Běžná |  |  |  | POL1_1
|  | Penetrace + 2 x krycí nátěr. | [25 empty] | SPI
|  | Penetrace + 2 x krycí nátěr. | [25 empty] | POP
SPU
9 | 622904121R00 | Očištění fasád ruční čištění ocelovým kartáčem, | m2 | 103.688 |  | 0 |  | 0 |  | 0 | 21 | 0 | 0 | 0 | 0 | 0 | 801-1 | RTS 22/ II | RTS 22/ II | 0.43 | 44.59 |  | Práce | Běžná |  |  |  | POL1_
SPU
Díl: | 64 | Výplně otvorů |  |  |  | 0 |  | 0 |  | 0 |  | 0 |  | 0.05 |  | 0 |  |  |  |  | 3.26 | [6 empty] | DIL
10 | 642945121R00 | Osazení ocelových zárubní protipožárních jednokřídlových, zazděním, nebo zalitím betonovou zálivkou | kus | 1 |  | 0 |  | 0 |  | 0 | 21 | 0 | 0.0432 | 0.04 | 0 | 0 | 801-1 | RTS 22/ II | RTS 22/ II | 3.258 | 3.26 |  | Práce | Běžná |  |  |  | POL1_
|  | a protiplynových dveří bez nebo včetně dveřních křídel do vynechaného otvoru, s obetonováním , včetně manipulační dopravy, kotvení zárubně do zdiva např. s uklínováním, s případným přivařením k obnažené výztuži, se zalitím, resp. zabetonováním, včetně bednění. | [25 empty] | SPI |  | a protiplynových dveří bez nebo včetně dveřních křídel do vynechaného otvoru, s obetonováním , včetně manipulační dopravy, kotvení zárubně do zdiva např. s uklínováním, s případným přivařením k obnažené výztuži, se zalitím, resp. zabetonováním, včetně bednění.
SPU
11 | 5533301126R | zárubeň kovová s těsněním; pro pórobetonové tvárnice; ústí 100 mm; š průchodu 800 mm; h průchodu 1 970 mm; L, P; závěsy stavitelné; požární odolnost | kus | 1 |  | 0 |  | 0 |  | 0 | 21 | 0 | 0.013 | 0.01 | 0 | 0 | SPCM | RTS 22/ II | RTS 22/ II | 0 | 0 |  | Specifikace | Běžná |  |  |  | POL3_
SPU
Díl: | 94 | Lešení a stavební výtahy |  |  |  | 0 |  | 0 |  | 0 |  | 0 |  | 17.12 |  | 0 |  |  |  |  | 245.21 | [6 empty] | DIL
12 | 941941041R00 | Montáž lešení lehkého pracovního řadového s podlahami šířky od 1,00 do 1,20 m, výšky do 10 m | m2 | 827.7775 |  | 0 |  | 0 |  | 0 | 21 | 0 | 0.01838 | 15.21 | 0 | 0 | 800-3 | RTS 22/ II | RTS 22/ II | 0.14 | 115.89 |  | Práce | Běžná |  |  |  | POL1_1
|  | včetně kotvení | [25 empty] | SPI
|  | lešení okolo objektu : 7,75*(27,53+2,020+4,9*2+1,6+1,22*2)+7,75*(14,21+1,2*4) |  | 483.6 | [23 empty] | VV | 0
|  | 7,75*(27,53+1,42+0,81*2)+7,75*(9,04+1,2*4) |  | 344.1775 | [23 empty] | VV | 0
SPU
13 | 941941291R00 | Montáž lešení lehkého pracovního řadového s podlahami příplatek za každý další i započatý měsíc použití lešení šířky od 1,00 do 1,20 m a výšky do 10 m | m2 | 1655.555 |  | 0 |  | 0 |  | 0 | 21 | 0 | 0.00097 | 1.61 | 0 | 0 | 800-3 | RTS 22/ II | RTS 22/ II | 0.006 | 9.93 |  | Práce | Běžná |  |  |  | POL1_1
|  | včetně kotvení | [25 empty] | SPI
|  | 827,7775*2 |  | 1655.555 | [23 empty] | VV | 0
SPU
14 | 941941841R00 | Demontáž lešení lehkého řadového s podlahami šířky přes 1 do 1,2 m, výšky do 10 m | m2 | 827.7775 |  | 0 |  | 0 |  | 0 | 21 | 0 | 0 | 0 | 0 | 0 | 800-3 | RTS 22/ II | RTS 22/ II | 0.126 | 104.3 |  | Práce | Běžná |  |  |  | POL1_1
SPU
15 | 941955001R00 | Lešení lehké pracovní pomocné pomocné, o výšce lešeňové podlahy do 1,2 m | m2 | 10.8 |  | 0 |  | 0 |  | 0 | 21 | 0 | 0.00121 | 0.01 | 0 | 0 | 800-3 | RTS 22/ II | RTS 22/ II | 0.177 | 1.91 |  | Práce | Běžná |  |  |  | POL1_
|  | stěny na půdě u vstupu na schodiště : 1,2*(6+3) |  | 10.8 | [23 empty] | VV | 0
SPU
16 | 941955002R00 | Lešení lehké pracovní pomocné pomocné, o výšce lešeňové podlahy přes 1,2 do 1,9 m | m2 | 10 |  | 0 |  | 0 |  | 0 | 21 | 0 | 0.00158 | 0.02 | 0 | 0 | 800-3 | RTS 22/ II | RTS 22/ II | 0.214 | 2.14 |  | Práce | Běžná |  |  |  | POL1_
|  | podhled nad schodištěm m.č.201 : 10 |  | 10 | [23 empty] | VV | 0
SPU
17 | 941955004R00 | Lešení lehké pracovní pomocné pomocné, o výšce lešeňové podlahy přes 2,5 do 3,5 m | m2 | 42.48 |  | 0 |  | 0 |  | 0 | 21 | 0 | 0.00635 | 0.27 | 0 | 0 | 800-3 | RTS 22/ II | RTS 22/ II | 0.26 | 11.04 |  | Práce | Běžná |  |  |  | POL1_
|  | pro opravu stěn komínových těles : 1,2*(2*2+0,6*2)*3+1,2*(2,3*2+0,5)+1,2*(2*2+0,5*2) |  | 30.84 | [23 empty] | VV | 0
|  | 1,2*(1,85+2+0,5*2)*2 |  | 11.64 | [23 empty] | VV | 0
SPU
Díl: | 95 | Dokončovací konstrukce na pozemních stavbách |  |  |  | 0 |  | 0 |  | 0 |  | 0 |  | 0.35 |  | 0 |  |  |  |  | 99.26 | [6 empty] | DIL
18 | 952901111R00 | Vyčištění budov a ostatních objektů budov bytové nebo občanské výstavby - zametení a umytí podlah, dlažeb, obkladů, schodů v místnostech, chodbách a schodištích, vyčištění a umytí oken, dveří s rámy, zárubněmi, umytí a vyčištění jiných zasklených a natíraných ploch a zařizovacích předmětů před předáním do užívání světlá výška podlaží do 4 m | m2 | 298 |  | 0 |  | 0 |  | 0 | 21 | 0 | 4e-05 | 0.01 | 0 | 0 | 801-1 | RTS 22/ II | RTS 22/ II | 0.308 | 91.78 |  | Práce | Běžná |  |  |  | POL1_
SPU
19 | 953921121R00 | Dvířka komínová plechová 380 x 220 x 23 mm | kus | 17 |  | 0 |  | 0 |  | 0 | 21 | 0 | 0.01928 | 0.33 | 0 | 0 | 801-1 | RTS 22/ II | RTS 22/ II | 0.4 | 6.8 |  | Práce | Běžná |  |  |  | POL1_
SPU
20 | 953941312R00 | Osazení předmětů na hmoždinky osazení hasicího přístroje | kus | 4 |  | 0 |  | 0 |  | 0 | 21 | 0 | 1e-05 | 0 | 0 | 0 | 801-1 | RTS 22/ II | RTS 22/ II | 0.17 | 0.68 |  | Práce | Běžná |  |  |  | POL1_
SPU
21 | 449841R1 | Přístroj hasicí práškový 21A | kus | 4 |  | 0 |  | 0 |  | 0 | 21 | 0 | 0.0032 | 0.01 | 0 | 0 |  | Vlastní | Indiv | 0 | 0 |  | Specifikace | Běžná |  |  |  | POL3_
SPU
Díl: | 96 | Bourání konstrukcí |  |  |  | 0 |  | 0 |  | 0 |  | 0 |  | 0 |  | 3.53 |  |  |  |  | 19.61 | [6 empty] | DIL
22 | 968071125R00 | Vyvěšení nebo zavěšení kovových křídel dveří, plochy do 2 m2 | kus | 1 |  | 0 |  | 0 |  | 0 | 21 | 0 | 0 | 0 | 0 | 0 | 801-3 | RTS 22/ II | RTS 22/ II | 0.08 | 0.08 |  | Práce | Běžná |  |  |  | POL1_
|  | s případným uložením a opětovným zavěšením po provedení stavebních změn, | [25 empty] | SPI
SPU
23 | 968072455R00 | Vybourání a vyjmutí kovových rámů a rolet rámů, včetně pomocného lešení o výšce podlahy do 1900 mm a pro zatížení do 1,5 kPa (150 kg/m2) dveřních zárubní, plochy do 2 m2 | m2 | 2 |  | 0 |  | 0 |  | 0 | 21 | 0 | 0.00117 | 0 | 0.076 | 0.15 | 801-3 | RTS 22/ II | RTS 22/ II | 0.939 | 1.88 |  | Práce | Běžná |  |  |  | POL1_
SPU
24 | 976072321R00 | Vybourání kovových doplňkových konstrukcí komínových a topných dvířek, ventlilací apod. plochy přes 0,3 m2, ze zdiva cihelného nebo kamenného | kus | 17 |  | 0 |  | 0 |  | 0 | 21 | 0 | 0 | 0 | 0.019 | 0.32 | 801-3 | RTS 22/ II | RTS 22/ II | 0.135 | 2.3 |  | Práce | Běžná |  |  |  | POL1_
SPU
25 | 978013161R00 | Otlučení omítek vápenných nebo vápenocementových vnitřních s vyškrabáním spár, s očištěním zdiva stěn, v rozsahu do 50 % | m2 | 70.225 |  | 0 |  | 0 |  | 0 | 21 | 0 | 0 | 0 | 0.02 | 1.4 | 801-3 | RTS 22/ II | RTS 22/ II | 0.13 | 9.13 |  | Práce | Běžná |  |  |  | POL1_
|  | komínová tělesa pod střechou : 4,9*(0,8*2+0,5*2+1*2+0,5*2) |  | 27.44 | [23 empty] | VV | 0
|  | 4,7*(0,65*2+0,45*2) |  | 10.34 | [23 empty] | VV | 0
|  | 1,65*(1,45*2+0,5*2) |  | 6.435 | [23 empty] | VV | 0
|  | stěny s komíny : 2,2*3,2+1,5*0,8*1 |  | 8.24 | [23 empty] | VV | 0
|  | 3,8*(1,65+0,5*2)+2,2*(1,25*2+0,5*2) |  | 17.77 | [23 empty] | VV | 0
SPU
26 | 978015241R00 | Otlučení omítek vápenných nebo vápenocementových vnějších s vyškrabáním spár, s očištěním zdiva 1. až 4. stupni složitosti, v rozsahu do 30 % | m2 | 103.688 |  | 0 |  | 0 |  | 0 | 21 | 0 | 0 | 0 | 0.016 | 1.66 | 801-3 | RTS 22/ II | RTS 22/ II | 0.06 | 6.22 |  | Práce | Běžná |  |  |  | POL1_1
|  | komínová tělesa : 0,75*(0,8*2+0,5*2+1*2+0,5*2) |  | 4.2 | [23 empty] | VV | 0
|  | 1,5*(0,65*2+0,45*2) |  | 3.3 | [23 empty] | VV | 0
|  | 1,65*(1,45*2+0,5*2) |  | 6.435 | [23 empty] | VV | 0
|  | 1,2*(1,65*2+0,5*2)+1,95*(1,25*2+0,5*2) |  | 11.985 | [23 empty] | VV | 0
|  | římsa : 0,8*(27,53+2,020+4,9*2+1,6+1,22*2)+0,8*14,21 |  | 46.08 | [23 empty] | VV | 0
|  | 0,8*(27,53+1,42+0,81*2)+0,8*9,04 |  | 31.688 | [23 empty] | VV | 0
SPU
27 | 97886-1 | Demontáž ocelové konstrukce a anténího systému | ks | 2 |  | 0 |  | 0 |  | 0 | 21 | 0 | 0 | 0 | 0 | 0 |  | Vlastní | Indiv | 0 | 0 |  | Práce | Běžná |  |  |  | POL1_
SPU
Díl: | 99 | Staveništní přesun hmot |  |  |  | 0 |  | 0 |  | 0 |  | 0 |  | 0 |  | 0 |  |  |  |  | 42.51 | [6 empty] | DIL
28 | 999281108R00 | Přesun hmot pro opravy a údržbu objektů pro opravy a údržbu dosavadních objektů včetně vnějších plášťů výšky do 12 m, | t | 22.4939 |  | 0 |  | 0 |  | 0 | 21 | 0 | 0 | 0 | 0 | 0 | 801-4 | RTS 22/ II | RTS 22/ II | 1.89 | 42.51 |  | Přesun hmot | Běžná |  |  |  | POL7_
|  | oborů 801, 803, 811 a 812 | [25 empty] | SPI
SPU
Díl: | 711 | Izolace proti vodě |  |  |  | 0 |  | 0 |  | 0 |  | 0 |  | 0.21 |  | 0 |  |  |  |  | 6.59 | [6 empty] | DIL
29 | 711131101RT1 | Provedení izolace proti zemní vlhkosti pásy na sucho vodorovná, 1 vrstva, bez dodávky izolačních pásů | m2 | 298 |  | 0 |  | 0 |  | 0 | 21 | 0 | 0 | 0 | 0 | 0 | 800-711 | RTS 22/ II | RTS 22/ II | 0.021 | 6.26 |  | Práce | Běžná |  |  |  | POL1_7
|  | provizorní zajištění plochy půdy proti zatékání při výměně krytiny : 298 |  | 298 | [23 empty] | VV | 0
SPU
30 | 62811151R | pás asfaltový pro speciální použití barva černá; natavitelný, mechanicky kotvený; nosná vložka strojní hadrová lepenka; horní strana impregnace; spodní strana impregnace | m2 | 342.7 |  | 0 |  | 0 |  | 0 | 21 | 0 | 0.0006 | 0.21 | 0 | 0 | SPCM | RTS 22/ II | RTS 22/ II | 0 | 0 |  | Specifikace | Běžná |  |  |  | POL3_
|  | 298*1,15 |  | 342.7 | [23 empty] | VV | 0
SPU
31 | 998711102R00 | Přesun hmot pro izolace proti vodě svisle do 12 m | t | 0.20562 |  | 0 |  | 0 |  | 0 | 21 | 0 | 0 | 0 | 0 | 0 | 800-711 | RTS 22/ II | RTS 22/ II | 1.598 | 0.33 |  | Přesun hmot | Běžná |  |  |  | POL7_
|  | 50 m vodorovně měřeno od těžiště půdorysné plochy skládky do těžiště půdorysné plochy objektu | [25 empty] | SPI
SPU
Díl: | 713 | Izolace tepelné |  |  |  | 0 |  | 0 |  | 0 |  | 0 |  | 1.3 |  | 0 |  |  |  |  | 33.08 | [6 empty] | DIL
32 | 713111121RT2 | Montáž tepelné izolace stropů rovných, spodem, uchycení drátem, dvouvrstvá | m2 | 9 |  | 0 |  | 0 |  | 0 | 21 | 0 | 0.00083 | 0.01 | 0 | 0 | 800-713 | RTS 22/ II | RTS 22/ II | 0.462 | 4.16 |  | Práce | Běžná |  |  |  | POL1_
|  | nad schodištěm 2.NP m.č. 201 : 9 |  | 9 | [23 empty] | VV | 0
SPU
33 | 713111211RK2 | Montáž tepelné izolace stropů parotěsná zábrana krovů spodem s přelepením spojů, včetně dodávky fólie | m2 | 15 |  | 0 |  | 0 |  | 0 | 21 | 0 | 0.00016 | 0 | 0 | 0 | 800-713 | RTS 22/ II | RTS 22/ II | 0.18 | 2.7 |  | Práce | Běžná |  |  |  | POL1_
|  | včetně dodávky fólie a spojovacích prostředků. | [25 empty] | POP
|  | nad schodištěm 2.NP m.č. 201 : 15 |  | 15 | [23 empty] | VV | 0
SPU
34 | 713121111RT1 | Montáž tepelné izolace podlah jednovrstvá, bez dodávky materiálu | m2 | 298 |  | 0 |  | 0 |  | 0 | 21 | 0 | 0 | 0 | 0 | 0 | 800-713 | RTS 22/ II | RTS 22/ II | 0.08 | 23.84 |  | Práce | Běžná |  |  |  | POL1_
|  | zateplení plochy půdy : 298 |  | 298 | [23 empty] | VV | 0
SPU
35 | 63152310R | rohož, pas izolační univerzální; skelná vlna; tl. 100,0 mm; součinitel tepelné vodivosti 0,034 W/mK; R = 2,900 m2K/W | m2 | 18.9 |  | 0 |  | 0 |  | 0 | 21 | 0 | 0.002 | 0.04 | 0 | 0 | SPCM | RTS 22/ II | RTS 22/ II | 0 | 0 |  | Specifikace | Běžná |  |  |  | POL3_
|  | 2 vrstvy : 2*9*1,05 |  | 18.9 | [23 empty] | VV | 0
SPU
36 | 63152315R | rohož, pas izolační univerzální; skelná vlna; tl. 200,0 mm; součinitel tepelné vodivosti 0,034 W/mK; R = 5,850 m2K/W | m2 | 312.9 |  | 0 |  | 0 |  | 0 | 21 | 0 | 0.004 | 1.25 | 0 | 0 | SPCM | RTS 22/ II | RTS 22/ II | 0 | 0 |  | Specifikace | Běžná |  |  |  | POL3_
|  | 298*1,05 |  | 312.9 | [23 empty] | VV | 0
SPU
37 | 998713102R00 | Přesun hmot pro izolace tepelné v objektech výšky do 12 m | t | 1.2993 |  | 0 |  | 0 |  | 0 | 21 | 0 | 0 | 0 | 0 | 0 | 800-713 | RTS 22/ II | RTS 22/ II | 1.831 | 2.38 |  | Přesun hmot | Běžná |  |  |  | POL7_
|  | 50 m vodorovně | [25 empty] | SPI
SPU
Díl: | 762 | Konstrukce tesařské |  |  |  | 0 |  | 0 |  | 0 |  | 0 |  | 4.69 |  | 4.24 |  |  |  |  | 252.72 | [6 empty] | DIL
38 | 762084211R00 | Zvláštní výkony příplatek k ceně za práce na střechách pro bednění a laťování krovů, výšky přes 4 do 12 m | m2 | 67.125 |  | 0 |  | 0 |  | 0 | 21 | 0 | 0 | 0 | 0 | 0 | 800-762 | RTS 22/ II | RTS 22/ II | 0.057 | 3.83 |  | Práce | Běžná |  |  |  | POL1_7
SPU
39 | 762331932R00 | Vázané konstrukce krovů vyřezání střešní vazby průřezové plochy řeziva přes 224 do 288 cm2, délky vyřezané části krovu přes 3 do 5 m | m | 30 |  | 0 |  | 0 |  | 0 | 21 | 0 | 0.00016 | 0 | 0 | 0 | 800-762 | RTS 22/ II | RTS 22/ II | 0.3698 | 11.09 |  | Práce | Běžná |  |  |  | POL1_7
SPU
40 | 762332933RT3 | Vázané konstrukce krovů doplnění části střešní vazby z hranolků, hranolů včetně dodávky řeziva průřezové plochy přes 224 do 288 cm2, včetně dodávky hranolů 140 x 180 mm | m | 30 |  | 0 |  | 0 |  | 0 | 21 | 0 | 0.01752 | 0.53 | 0 | 0 | 800-762 | RTS 22/ II | RTS 22/ II | 0.496 | 14.88 |  | Práce | Běžná |  |  |  | POL1_7
SPU
41 | 762341210RT3 | Montáž bednění střech rovných o sklonu do 60° z prken hrubých na sraz tloušťky do 32 mm včetně vyřezání otvorů , včetně dodávky prken tloušťky 22 mm | m2 | 67.125 |  | 0 |  | 0 |  | 0 | 21 | 0 | 0.01331 | 0.89 | 0 | 0 | 800-762 | RTS 22/ II | RTS 22/ II | 0.27 | 18.12 |  | Práce | Běžná |  |  |  | POL1_
|  | plochy nad schodiště 201, : 4,5*1,2*2+3,5*1,2 |  | 15 | [23 empty] | VV | 0
|  | římsa : 0,5*(27,53+2,020+4,9*2+1,6+1,22*2)+0,5*14,21 |  | 28.8 | [23 empty] | VV | 0
|  | 0,5*(27,53+1,42+0,81*2)+0,5*9,04 |  | 19.805 | [23 empty] | VV | 0
|  | nad WC : 2*1,1+1,2*1,1 |  | 3.52 | [23 empty] | VV | 0
SPU
42 | 762342203RT4 | Montáž laťování střech o sklonu do 60° při vzdálenost latí přes 220 do 360 mm, včetně dodávky latí 40/60 mm | m2 | 461.085 |  | 0 |  | 0 |  | 0 | 21 | 0 | 0.00403 | 1.86 | 0 | 0 | 800-762 | RTS 22/ II | RTS 22/ II | 0.16 | 73.77 |  | Práce | Běžná |  |  |  | POL1_7
|  | stříšky nad vstupy : 1,5*1,3+2,1*1,5 |  | 5.1 | [23 empty] | VV | 0
|  | nad WC : 2,05*1,5 |  | 3.075 | [23 empty] | VV | 0
|  | hlavní plocha střechy : 9,1*5,7*0,5+5,2*6,3*2+2*5,8+5,3*5,8+(7,8+13,9)*5,8*0,5-11*4,7*0,5 |  | 170.875 | [23 empty] | VV | 0
|  | 13,2*6,9*2+(14,25+7,1)*5*0,5+7,3*5*0,5*2+10 |  | 282.035 | [23 empty] | VV | 0
SPU
43 | 762342206RT4 | Montáž kontralatí na vruty, s dodávkou těsnicí pásky pod kontralatě, a dodávkou latí 40 x 60 mm | m2 | 455.985 |  | 0 |  | 0 |  | 0 | 21 | 0 | 0.00147 | 0.67 | 0 | 0 | 800-762 | RTS 22/ II | RTS 22/ II | 0.08 | 36.48 |  | Práce | Běžná |  |  |  | POL1_
|  | nad WC : 2,05*1,5 |  | 3.075 | [23 empty] | VV | 0
|  | hlavní plocha střechy : 9,1*5,7*0,5+5,2*6,3*2+2*5,8+5,3*5,8+(7,8+13,9)*5,8*0,5-11*4,7*0,5 |  | 170.875 | [23 empty] | VV | 0
|  | 13,2*6,9*2+(14,25+7,1)*5*0,5+7,3*5*0,5*2+10 |  | 282.035 | [23 empty] | VV | 0
SPU
44 | 762341811R00 | Demontáž bednění a laťování bednění střech rovných, obloukových, o sklonu do 60 stupňů včetně všech nadstřešních konstrukcí z prken hrubých | m2 | 67.125 |  | 0 |  | 0 |  | 0 | 21 | 0 | 0 | 0 | 0.015 | 1.01 | 800-762 | RTS 22/ II | RTS 22/ II | 0.09 | 6.04 |  | Práce | Běžná |  |  |  | POL1_7
SPU
45 | 762342811R00 | Demontáž bednění a laťování laťování střech o sklonu do 60 stupňů včetně všech nadstřešních konstrukcí rozteč latí do 22 cm | m2 | 461.085 |  | 0 |  | 0 |  | 0 | 21 | 0 | 0 | 0 | 0.007 | 3.23 | 800-762 | RTS 22/ II | RTS 22/ II | 0.06 | 27.67 |  | Práce | Běžná |  |  |  | POL1_7
SPU
46 | 762712120R00 | Prostorové vázané konstrukce z řeziva montáž hraněného , průřezové plochy přes 120 do 224 cm2 | m | 88 |  | 0 |  | 0 |  | 0 | 21 | 0 | 0.00255 | 0.22 | 0 | 0 | 800-762 | RTS 22/ II | RTS 22/ II | 0.598 | 52.62 |  | Práce | Běžná |  |  |  | POL1_
|  | včetně vyvrtání děr, osazení svorníků a dotažení rektifikačních článků. | [25 empty] | SPI
|  | rošt lávky : | [25 empty] | VV | 0
|  | podélné hranoly 100/100 : 60 |  | 60 | [23 empty] | VV | 0
|  | montážní hranoly 100/100 á 800mm : 28 |  | 28 | [23 empty] | VV | 0
SPU
47 | 762-1 | Dodávka a montáž schodů pro vyrovnání nerovností dřevěné š.800mm stupně 3x200/250mm, s dřevěnou bočnicí | ks | 6 |  | 0 |  | 0 |  | 0 | 21 | 0 | 0 | 0 | 0 | 0 |  | Vlastní | Indiv | 0 | 0 |  | Práce | Běžná |  |  |  | POL1_
SPU
48 | 605152002R | hranolek SM; tl = 100,0 mm; š = 100 mm; l = 5 000 až 6 000 mm | m3 | 0.9504 |  | 0 |  | 0 |  | 0 | 21 | 0 | 0.55 | 0.52 | 0 | 0 | SPCM | RTS 22/ II | RTS 22/ II | 0 | 0 |  | Specifikace | Běžná |  |  |  | POL3_
|  | rošt lávky : | [25 empty] | VV | 0
|  | rošt lávky : | [25 empty] | VV | 0
|  | podélné hranoly 100/100 : 60*0,1*0,1*1,08 |  | 0.648 | [23 empty] | VV | 0
|  | montážní hranoly 100/100 á 800mm : 28*0,1*0,1*1,08 |  | 0.3024 | [23 empty] | VV | 0
SPU
49 | 998762102R00 | Přesun hmot pro konstrukce tesařské v objektech výšky do 12 m | t | 4.6994 |  | 0 |  | 0 |  | 0 | 21 | 0 | 0 | 0 | 0 | 0 | 800-762 | RTS 22/ II | RTS 22/ II | 1.75 | 8.22 |  | Přesun hmot | Běžná |  |  |  | POL7_
|  | 50 m vodorovně | [25 empty] | SPI
SPU
Díl: | 763 | Dřevostavby |  |  |  | 0 |  | 0 |  | 0 |  | 0 |  | 0.32 |  | 0 |  |  |  |  | 7.09 | [6 empty] | DIL
50 | 763613212RT6 | Montáž záklop stropů, z desek tl. 22 mm, na P+D, přibitím, včetně dodávky desky dřevoštěpkové, Deska z plochých třísek (OSB) typ: 3; konstrukce: nosná; třída použití: 2; tl. = 22,0 mm; povrch: nebroušený; hrana: P + D; E 1; RtF: D; - ... | m2 | 23.58 |  | 0 |  | 0 |  | 0 | 21 | 0 | 0.01367 | 0.32 | 0 | 0 | 800-763 | RTS 22/ II | RTS 22/ II | 0.285 | 6.72 |  | Práce | Běžná |  |  |  | POL1_
|  | vč. dodávky a montáže spojovacího materiálu | [25 empty] | SPI
|  | plocha lávky : 15,375*0,8+5,8*0,8+4*0,8+3,2*0,8+1,1*0,8 |  | 23.58 | [23 empty] | VV | 0
SPU
51 | 998763101R00 | Přesun hmot dřevostaveb v objektech výšky do 6 m | t | 0.32234 |  | 0 |  | 0 |  | 0 | 21 | 0 | 0 | 0 | 0 | 0 | 800-763 | RTS 22/ II | RTS 22/ II | 1.156 | 0.37 |  | Přesun hmot | Běžná |  |  |  | POL7_
|  | 50 m vodorovně | [25 empty] | SPI
SPU
Díl: | 764 | Konstrukce klempířské |  |  |  | 0 |  | 0 |  | 0 |  | 0 |  | 0.54 |  | 0.51 |  |  |  |  | 109.49 | [6 empty] | DIL
52 | 764252403R00 | Žlaby z titanzinkového plechu dodávka a montáž žlabů včetně háků, čel, rohů, rovných hrdel a dilatací podokapních půlkulatých, rš 330 mm | m | 109.9 |  | 0 |  | 0 |  | 0 | 21 | 0 | 0.003 | 0.33 | 0 | 0 | 800-764 | RTS 22/ II | RTS 22/ II | 0.47016 | 51.67 |  | Práce | Běžná |  |  |  | POL1_
|  | K/1 : 27,7+4,4+9,1+0,8+27,7+0,8+1,5+14,4+1,3+1,3+1,7 |  | 90.7 | [23 empty] | VV | 0
|  | K/2 : 2,2+1,3 |  | 3.5 | [23 empty] | VV | 0
|  | K/3 : 4,7+5,5*2 |  | 15.7 | [23 empty] | VV | 0
|  | stříšky nad vstupy nemají žlab : | [25 empty] | VV | 0
SPU
53 | 764259411R00 | Žlaby z titanzinkového plechu výroba a montáž doplňků žlabů kotlík kónický, pro trouby do průměru 150 mm | kus | 7 |  | 0 |  | 0 |  | 0 | 21 | 0 | 0.00406 | 0.03 | 0 | 0 | 800-764 | RTS 22/ II | RTS 22/ II | 0.98899 | 6.92 |  | Práce | Běžná |  |  |  | POL1_
|  | K/4 : 7 |  | 7 | [23 empty] | VV | 0
SPU
54 | 764252492R00 | Žlaby z titanzinkového plechu montáž, včetně spojovacích prostředků žlabů a příslušenství háků Ti-Zn půlkruhových | kus | 60 |  | 0 |  | 0 |  | 0 | 21 | 0 | 5e-05 | 0 | 0 | 0 | 800-764 | RTS 22/ II | RTS 22/ II | 0.115 | 6.9 |  | Práce | Běžná |  |  |  | POL1_
SPU
55 | 764554402R00 | Odpadní trouby z titanzinkového plechu dodávka a montáž včetně zděří, manžet, odboček, kolen, odskoků, výpustí vody a přechodových kusů kruhových, průměru 100 mm | m | 57.5 |  | 0 |  | 0 |  | 0 | 21 | 0 | 0.00262 | 0.15 | 0 | 0 | 800-764 | RTS 22/ II | RTS 22/ II | 0.526 | 30.25 |  | Práce | Běžná |  |  |  | POL1_
|  | K/5 : 7*8+1,5 |  | 57.5 | [23 empty] | VV | 0
SPU
56 | 764351840R00 | Demontáž žlabů podokapních čtyřhranných obloukových ze segmentů, rš 330 mm, sklonu do 30° | m | 109.9 |  | 0 |  | 0 |  | 0 | 21 | 0 | 0 | 0 | 0.00347 | 0.38 | 800-764 | RTS 22/ II | RTS 22/ II | 0.07 | 7.69 |  | Práce | Běžná |  |  |  | POL1_
|  | K/1 : 27,7+4,4+9,1+0,8+27,7+0,8+1,5+14,4+1,3+1,3+1,7 |  | 90.7 | [23 empty] | VV | 0
|  | K/2 : 2,2+1,3 |  | 3.5 | [23 empty] | VV | 0
|  | K/3 : 4,7+5,5*2 |  | 15.7 | [23 empty] | VV | 0
|  | stříšky nad vstupy nemají žlab : | [25 empty] | VV | 0
SPU
57 | 764454801R00 | Demontáž odpadních trub nebo součástí trub kruhových , o průměru 75 a 100 mm | m | 57.5 |  | 0 |  | 0 |  | 0 | 21 | 0 | 0 | 0 | 0.00226 | 0.13 | 800-764 | RTS 22/ II | RTS 22/ II | 0.06 | 3.45 |  | Práce | Běžná |  |  |  | POL1_
|  | K/5 : 7*8+1,5 |  | 57.5 | [23 empty] | VV | 0
SPU
58 | 553523033R | hák žlabový pro půlkruhový žlab - čelní montáž; pozink lakovaný; rš žlabu 330 mm | kus | 60 |  | 0 |  | 0 |  | 0 | 21 | 0 | 0.0005 | 0.03 | 0 | 0 | SPCM | RTS 22/ II | RTS 22/ II | 0 | 0 |  | Specifikace | Běžná |  |  |  | POL3_
SPU
59 | 998764102R00 | Přesun hmot pro konstrukce klempířské v objektech výšky do 12 m | t | 0.54177 |  | 0 |  | 0 |  | 0 | 21 | 0 | 0 | 0 | 0 | 0 | 800-764 | RTS 22/ II | RTS 22/ II | 4.82 | 2.61 |  | Přesun hmot | Běžná |  |  |  | POL7_
|  | 50 m vodorovně | [25 empty] | SPI
SPU
Díl: | 765 | Krytiny tvrdé |  |  |  | 0 |  | 0 |  | 0 |  | 0 |  | 22.13 |  | 21.82 |  |  |  |  | 560.15 | [6 empty] | DIL
60 | 765312810R00 | Demontáž pálené krytiny z tašek drážkových, na sucho, do suti | m2 | 461.085 |  | 0 |  | 0 |  | 0 | 21 | 0 | 0 | 0 | 0.042 | 19.37 | 800-765 | RTS 22/ II | RTS 22/ II | 0.142 | 65.47 |  | Práce | Běžná |  |  |  | POL1_7
|  | stříšky nad vstupy : 1,5*1,3+2,1*1,5 |  | 5.1 | [23 empty] | VV | 0
|  | nad WC : 2,05*1,5 |  | 3.075 | [23 empty] | VV | 0
|  | hlavní plocha střechy : 9,1*5,7*0,5+5,2*6,3*2+2*5,8+5,3*5,8+(7,8+13,9)*5,8*0,5-11*4,7*0,5 |  | 170.875 | [23 empty] | VV | 0
|  | 13,2*6,9*2+(14,25+7,1)*5*0,5+7,3*5*0,5*2+10 |  | 282.035 | [23 empty] | VV | 0
SPU
61 | 765318861R00 | Demontáž pálené krytiny hřebenů a nároží z hřebenáčů, se zvětralou maltou, do suti | m | 106.4 |  | 0 |  | 0 |  | 0 | 21 | 0 | 0 | 0 | 0.023 | 2.45 | 800-765 | RTS 22/ II | RTS 22/ II | 0.08 | 8.51 |  | Práce | Běžná |  |  |  | POL1_
|  | rovný hřeben : 19,5+7,6+1,7*2+1,3 |  | 31.8 | [23 empty] | VV | 0
|  | nárožní hřebeny : 6,8*2+6,9*2+6,5*2+6*4+2,5*2+1,6*2+2 |  | 74.6 | [23 empty] | VV | 0
SPU
62 | 765312891R00 | Demontáž pálené krytiny příplatek k ceně za sklon přes 45 do 60° pro demontáž krytiny z tašek drážkových nebo typu Holand, do suti | m2 | 461.085 |  | 0 |  | 0 |  | 0 | 21 | 0 | 0 | 0 | 0 | 0 | 800-765 | RTS 22/ II | RTS 22/ II | 0.006 | 2.77 |  | Práce | Běžná |  |  |  | POL1_
SPU
63 | 765318891R00 | Demontáž pálené krytiny příplatek k ceně za sklon přes 45 do 60° pro demontáž hřebenů a nároží, do suti | m | 106.4 |  | 0 |  | 0 |  | 0 | 21 | 0 | 0 | 0 | 0 | 0 | 800-765 | RTS 22/ II | RTS 22/ II | 0.004 | 0.43 |  | Práce | Běžná |  |  |  | POL1_
SPU
64 | 765313121RS2 | Krytina pálená střech složitých z tašek drážkových, , povrchová úprava engoba, | m2 | 461.085 |  | 0 |  | 0 |  | 0 | 21 | 0 | 0.04312 | 19.88 | 0 | 0 | 800-765 | RTS 22/ II | RTS 22/ II | 0.421 | 194.12 |  | Práce | Běžná |  |  |  | POL1_7
|  | Dodávka a montáž krytiny z tašek základních, větracích, protisněhových a poloviční včetně spojovacích prostředků. | [25 empty] | POP |  | Dodávka a montáž krytiny z tašek základních, větracích, protisněhových a poloviční včetně spojovacích prostředků.
SPU
65 | 765312374R00 | Krytina pálená doplňky ke krytině drážkové, střešní lávka rošt 80 x 25 cm, | m | 1 |  | 0 |  | 0 |  | 0 | 21 | 0 | 0.0062 | 0.01 | 0 | 0 | 800-765 | RTS 22/ II | RTS 22/ II | 1 | 1 |  | Práce | Běžná |  |  |  | POL1_
|  | Dodávka a montáž střešní lávky (2 ks držáků univerzálních, 2 ks držáku roštu a rošt). | [25 empty] | POP
SPU
66 | 765312397R00 | Krytina pálená doplňky ke krytině drážkové, plech okapní profilovaný Al šířky 170 mm, | m | 101.31 |  | 0 |  | 0 |  | 0 | 21 | 0 | 0.00032 | 0.03 | 0 | 0 | 800-765 | RTS 22/ II | RTS 22/ II | 0.067 | 6.79 |  | Práce | Běžná |  |  |  | POL1_
|  | Dodávka a montáž okapního profilovaného plechu. | [25 empty] | POP
|  | nad římsou : (27,53+2,020+4,9*2+1,6+1,22*2)+14,21 |  | 57.6 | [23 empty] | VV | 0
|  | (27,53+1,42+0,81*2)+9,04 |  | 39.61 | [23 empty] | VV | 0
|  | stříšky nad vstupy : 1,9+2,2 |  | 4.1 | [23 empty] | VV | 0
SPU
67 | 765313151R00 | Krytina pálená doplňky hliníkový, profilovaný, s těsněním, šířky 600 mm, včetně dodávky | m | 49.2 |  | 0 |  | 0 |  | 0 | 21 | 0 | 0.00141 | 0.07 | 0 | 0 | 800-765 | RTS 22/ II | RTS 22/ II | 0.185 | 9.1 |  | Práce | Běžná |  |  |  | POL1_
|  | Dodávka a montáž pásu úžlabí, samolepícího těsnění úžlabí včetně spojovacích prostředků. | [25 empty] | POP
|  | 7,9+8,1+7,5+6,9+6,5*2+2,9*2 |  | 49.2 | [23 empty] | VV | 0
SPU
68 | 765313161RS2 | Krytina pálená doplňky ke krytině drážkové, ukončení plochy taškami okrajovými, povrchová úprava engoba | m | 2.8 |  | 0 |  | 0 |  | 0 | 21 | 0 | 0.01157 | 0.03 | 0 | 0 | 800-765 | RTS 22/ II | RTS 22/ II | 0.2 | 0.56 |  | Práce | Běžná |  |  |  | POL1_
|  | Dodávka a montáž okrajových tašek a spojovacích prostředků. | [25 empty] | POP
|  | stříšky nad vstupem, jedna srana : 1,5+1,3 |  | 2.8 | [23 empty] | VV | 0
SPU
69 | 765313171R00 | Krytina pálená doplňky ke krytině drážkové, vikýř 45 x 55 cm, | kus | 7 |  | 0 |  | 0 |  | 0 | 21 | 0 | 0.01134 | 0.08 | 0 | 0 | 800-765 | RTS 22/ II | RTS 22/ II | 0.276 | 1.93 |  | Práce | Běžná |  |  |  | POL1_
|  | Dodávka a montáž vikýře včetně latí a spojovacích prostředků. | [25 empty] | POP
|  | ozn. O : 7 |  | 7 | [23 empty] | VV | 0
SPU
70 | 765313181R00 | Krytina pálená doplňky ke krytině drážkové, přiřezání a uchycení tašek rovné, | m | 203.61 |  | 0 |  | 0 |  | 0 | 21 | 0 | 1e-05 | 0 | 0 | 0 | 800-765 | RTS 22/ II | RTS 22/ II | 0.32 | 65.16 |  | Práce | Běžná |  |  |  | POL1_
|  | Přiřezání a uchycení tašek včetně spojovacích prostředků. | [25 empty] | POP
|  | rovný hřeben : 19,5+7,6+1,7*2+1,3 |  | 31.8 | [23 empty] | VV | 0
|  | nárožní hřebeny : 6,8*2+6,9*2+6,5*2+6*4+2,5*2+1,6*2+2 |  | 74.6 | [23 empty] | VV | 0
|  | nad římsou : (27,53+2,020+4,9*2+1,6+1,22*2)+14,21 |  | 57.6 | [23 empty] | VV | 0
|  | (27,53+1,42+0,81*2)+9,04 |  | 39.61 | [23 empty] | VV | 0
SPU
71 | 765313184RS2 | Krytina pálená doplňky ke krytině drážkové, taška prostupová s nástavcem pro odvětrání, povrchová úprava engoba | kus | 3 |  | 0 |  | 0 |  | 0 | 21 | 0 | 0.00385 | 0.01 | 0 | 0 | 800-765 | RTS 22/ II | RTS 22/ II | 0.24 | 0.72 |  | Práce | Běžná |  |  |  | POL1_
|  | Dodávka a montáž prostupové tašky a nástavce odvětrání kanalizace. | [25 empty] | POP
|  | ozn. VK : 3 |  | 3 | [23 empty] | VV | 0
SPU
72 | 765313186R00 | Krytina pálená doplňky ke krytině drážkové, mřížka větrací 100 cm univerzální, | m | 97.21 |  | 0 |  | 0 |  | 0 | 21 | 0 | 0.00051 | 0.05 | 0 | 0 | 800-765 | RTS 22/ II | RTS 22/ II | 0.067 | 6.51 |  | Práce | Běžná |  |  |  | POL1_
|  | Dodávka a montáž ochranné větrací mřížky. | [25 empty] | POP
|  | nad římsou : (27,53+2,020+4,9*2+1,6+1,22*2)+14,21 |  | 57.6 | [23 empty] | VV | 0
|  | (27,53+1,42+0,81*2)+9,04 |  | 39.61 | [23 empty] | VV | 0
SPU
73 | 765313188R00 | Krytina pálená doplňky ke krytině drážkové, větrací pás okapní 500/10 cm plastový, | m | 97.21 |  | 0 |  | 0 |  | 0 | 21 | 0 | 0.00024 | 0.02 | 0 | 0 | 800-765 | RTS 22/ II | RTS 22/ II | 0.1 | 9.72 |  | Práce | Běžná |  |  |  | POL1_
|  | Dodávka a montáž ochranného okapního pásu. | [25 empty] | POP
SPU
74 | 765313192R00 | Krytina pálená doplňky ke krytině drážkové, příplatek za sklon pro krytinu od 45°do 60°, | m2 | 461.085 |  | 0 |  | 0 |  | 0 | 21 | 0 | 2e-05 | 0.01 | 0 | 0 | 800-765 | RTS 22/ II | RTS 22/ II | 0.074 | 34.12 |  | Práce | Běžná |  |  |  | POL1_
SPU
75 | 765313134RS2 | Hřeben ke krytině drážkové, z hřebenáčů engobovaných, s větracím pásem z hliníku | m | 31.8 |  | 0 |  | 0 |  | 0 | 21 | 0 | 0.00905 | 0.29 | 0 | 0 | 800-765 | RTS 22/ II | RTS 22/ II | 0.33 | 10.49 |  | Práce | Běžná |  |  |  | POL1_
|  | Dodávka a montáž hřebene včetně hřebenové latě, větracího pásu, ukončení hřebenáče a spojovacích prostředků. | [25 empty] | POP |  | Dodávka a montáž hřebene včetně hřebenové latě, větracího pásu, ukončení hřebenáče a spojovacích prostředků.
|  | rovný hřeben : 19,5+7,6+1,7*2+1,3 |  | 31.8 | [23 empty] | VV | 0
SPU
76 | 765313142RS2 | Nároží ke krytině drážkové, z hřebenáčů engobovaných, s větracím pásem olovo/cín | m | 74.6 |  | 0 |  | 0 |  | 0 | 21 | 0 | 0.00981 | 0.73 | 0 | 0 | 800-765 | RTS 22/ II | RTS 22/ II | 0.5 | 37.3 |  | Práce | Běžná |  |  |  | POL1_
|  | Dodávka a montáž nároží včetně nárožní latě, větracího pásu a spojovacích prostředků. | [25 empty] | POP
|  | nárožní hřebeny : 6,8*2+6,9*2+6,5*2+6*4+2,5*2+1,6*2+2 |  | 74.6 | [23 empty] | VV | 0
SPU
77 | 765901103R00 | Fólie parotěsné, difúzní a vodotěsné Fólie podstřešní difuzní na krokve, | m2 | 461.085 |  | 0 |  | 0 |  | 0 | 21 | 0 | 0.00151 | 0.7 | 0 | 0 | 800-765 | RTS 22/ II | RTS 22/ II | 0.1 | 46.11 |  | Práce | Běžná |  |  |  | POL1_7
SPU
78 | 765312352-10 | Pás těsnící systémový ke komínu a zdi, červený 5000x300mm | m | 26 |  | 0 |  | 0 |  | 0 | 21 | 0 | 0.00141 | 0.04 | 0 | 0 |  | Vlastní | RTS 22/ II | 0.185 | 4.81 |  | Práce | Běžná |  |  |  | POL1_
|  | Montáž pásu úžlabí a těsnicích pásů ke krytině, včetně dodávky. | [25 empty] | POP
|  | komínová tělesa : (0,8*2+0,5*2+1*2+0,5*2) |  | 5.6 | [23 empty] | VV | 0
|  | (0,65*2+0,45*2) |  | 2.2 | [23 empty] | VV | 0
|  | (1,45*2+0,5*2) |  | 3.9 | [23 empty] | VV | 0
|  | (1,65*2+0,5*2)+(1,25*2+0,5*2) |  | 7.8 | [23 empty] | VV | 0
|  | stříšky : 1,5+1,3+2,1+1,6 |  | 6.5 | [23 empty] | VV | 0
SPU
79 | 765312372R-1 | Hák protisněhový 14 | kus | 50 |  | 0 |  | 0 |  | 0 | 21 | 0 | 0.0029 | 0.15 | 0 | 0 |  | Vlastní | RTS 22/ II | 0.05 | 2.5 |  | Práce | Běžná |  |  |  | POL1_
|  | Dodávka a montáž protisněhového háku. | [25 empty] | POP
SPU
80 | 765312373-00 | Bezpečnostní hák - zabezepečení proti pádu osob | kus | 10 |  | 0 |  | 0 |  | 0 | 21 | 0 | 0.0029 | 0.03 | 0 | 0 |  | Vlastní | Indiv | 0.05 | 0.5 |  | Práce | Běžná |  |  |  | POL1_
|  | Dodávka a montáž protisněhového háku. | [25 empty] | POP
SPU
81 | 765312374-00 | Připojovací hadice FLEX DN 125/100 - 75 mm | ks | 3 |  | 0 |  | 0 |  | 0 | 21 | 0 | 0 | 0 | 0 | 0 |  | Vlastní | Indiv | 0 | 0 |  | Práce | Běžná |  |  |  | POL1_
SPU
82 | 998765102R00 | Přesun hmot pro krytiny tvrdé v objektech výšky do 12 m | t | 22.124 |  | 0 |  | 0 |  | 0 | 21 | 0 | 0 | 0 | 0 | 0 | 800-765 | RTS 22/ II | RTS 22/ II | 2.329 | 51.53 |  | Přesun hmot | Běžná |  |  |  | POL7_
|  | 50 m vodorovně | [25 empty] | SPI
SPU
Díl: | 766 | Konstrukce truhlářské |  |  |  | 0 |  | 0 |  | 0 |  | 0 |  | 0.03 |  | 0 |  |  |  |  | 2.41 | [6 empty] | DIL
83 | 766661413R00 | Montáž dveřních křídel kompletizovaných otevíravých , protipožárních bez kukátka, do ocelové nebo fošnové zárubně, jednokřídlových, šířky do 800 mm | kus | 1 |  | 0 |  | 0 |  | 0 | 21 | 0 | 0 | 0 | 0 | 0 | 800-766 | RTS 22/ II | RTS 22/ II | 1.56 | 1.56 |  | Práce | Běžná |  |  |  | POL1_
|  | Dveře s protipožární odolností do 30 minut. | [25 empty] | POP
SPU
84 | 766670021R00 | Montáž kliky a štítku | kus | 1 |  | 0 |  | 0 |  | 0 | 21 | 0 | 0 | 0 | 0 | 0 | 800-766 | RTS 22/ II | RTS 22/ II | 0.775 | 0.78 |  | Práce | Běžná |  |  |  | POL1_
SPU
85 | 54914591R | kování stavební - prvek: kliky se štíty pro klíč; provedení Cr; pro dveře | kus | 1 |  | 0 |  | 0 |  | 0 | 21 | 0 | 0.00075 | 0 | 0 | 0 | SPCM | RTS 22/ II | RTS 22/ II | 0 | 0 |  | Specifikace | Běžná |  |  |  | POL3_
SPU
86 | 611653603R | dveře speciální protipožární; vnitřní; vnější; š = 800 mm; h = 1 970,0 mm; profilované; EI 30/EW 45; DP3; otevíravé; počet křídel 1; plné; povrch. úprava lakování | kus | 1 |  | 0 |  | 0 |  | 0 | 21 | 0 | 0.029 | 0.03 | 0 | 0 | SPCM | RTS 22/ II | RTS 22/ II | 0 | 0 |  | Specifikace | Běžná |  |  |  | POL3_
|  | EW 30 DP3 : 1 |  | 1 | [23 empty] | VV | 0
SPU
87 | 998766102R00 | Přesun hmot pro konstrukce truhlářské v objektech výšky do 12 m | t | 0.02975 |  | 0 |  | 0 |  | 0 | 21 | 0 | 0 | 0 | 0 | 0 | 800-766 | RTS 22/ II | RTS 22/ II | 2.421 | 0.07 |  | Přesun hmot | Běžná |  |  |  | POL7_
|  | 50 m vodorovně | [25 empty] | SPI
SPU
Díl: | 783 | Nátěry |  |  |  | 0 |  | 0 |  | 0 |  | 0 |  | 0.14 |  | 0 |  |  |  |  | 147.36 | [6 empty] | DIL
88 | 783201831R00 | Odstranění nátěrů z kovových doplňk.konstrukcí chemickými odstranovači | m2 | 5 |  | 0 |  | 0 |  | 0 | 21 | 0 | 0.00015 | 0 | 0 | 0 | 800-783 | RTS 22/ II | RTS 22/ II | 0.228 | 1.14 |  | Práce | Běžná |  |  |  | POL1_
|  | S - světlík - vikýř : 2 |  | 2 | [23 empty] | VV | 0
|  | 03 -korouhvičky : 3*1 |  | 3 | [23 empty] | VV | 0
SPU
89 | 783222110RT1 | Nátěry kov.stavebních doplňk.konstrukcí syntetické 2x email, | m2 | 8.2 |  | 0 |  | 0 |  | 0 | 21 | 0 | 0.00042 | 0 | 0 | 0 | 800-783 | RTS 22/ II | RTS 22/ II | 0.287 | 2.35 |  | Práce | Běžná |  |  |  | POL1_
|  | včetně pomocného lešení. | [25 empty] | POP
|  | S - světlík - vikýř : 2 |  | 2 | [23 empty] | VV | 0
|  | 03 -korouhvičky : 3*1 |  | 3 | [23 empty] | VV | 0
|  | zárubeň PO : 0,8*2*2 |  | 3.2 | [23 empty] | VV | 0
SPU
90 | 783601814R00 | Odstranění starých nátěrů z truhlářských výrobků oškrabáním s obroušením, dveří tří a více výplňových | m2 | 16.65 |  | 0 |  | 0 |  | 0 | 21 | 0 | 1e-05 | 0 | 0 | 0 | 800-783 | RTS 22/ II | RTS 22/ II | 0.129 | 2.15 |  | Práce | Běžná |  |  |  | POL1_
|  | očištění konstrukcí tesařských - stříšky : 2,1*1,5*3+1,6*1,5*3 |  | 16.65 | [23 empty] | VV | 0
SPU
91 | 783624300R00 | Nátěry truhlářských výrobků syntetické na vzduchu schnoucí, dvojnásobné + 1x email + 2x tmel | m2 | 16.65 |  | 0 |  | 0 |  | 0 | 21 | 0 | 0.00054 | 0.01 | 0 | 0 | 800-783 | RTS 22/ II | RTS 22/ II | 0.604 | 10.06 |  | Práce | Běžná |  |  |  | POL1_7
|  | včetně montáže, dodávkya demontáže lešení. | [25 empty] | POP
|  | viditelné prvky tesařských prvků stříšek : 16,65 |  | 16.65 | [23 empty] | VV | 0
SPU
92 | 783782209R00 | Nátěry tesařských konstrukcí ochranné fungicidní+ biocidní (proti plísním, houbám a hmyzu), dvojnásobné | m2 | 877.7535 |  | 0 |  | 0 |  | 0 | 21 | 0 | 0.00015 | 0.13 | 0 | 0 | 800-783 | RTS 17/ I | RTS 17/ I | 0.15 | 131.66 |  | Práce | Běžná |  |  |  | POL1_7
|  | protihnilobné, protiplísňové proti ohni a škůdcům | [25 empty] | SPI
|  | lávka nové prvky roštu : (15,375*0,8+5,8*0,8+4*0,8+3,2*0,8+1,1*0,8)*2,2 |  | 51.876 | [23 empty] | VV | 0
|  | plochy nad schodiště 201, : (4,5*1,2*2+3,5*1,2)*2 |  | 30 | [23 empty] | VV | 0
|  | římsa : (0,5*(27,53+2,020+4,9*2+1,6+1,22*2)+0,5*14,21)*2 |  | 57.6 | [23 empty] | VV | 0
|  | (0,5*(27,53+1,42+0,81*2)+0,5*9,04)*2 |  | 39.61 | [23 empty] | VV | 0
|  | nad WC : (2*1,1+1,2*1,1)*2 |  | 7.04 | [23 empty] | VV | 0
|  | ošetření stávajících hranolů krovu : 461,085*1,5 |  | 691.6275 | [23 empty] | VV | 0
SPU
Díl: | 784 | Malby |  |  |  | 0 |  | 0 |  | 0 |  | 0 |  | 0.02 |  | 0 |  |  |  |  | 10.79 | [6 empty] | DIL
93 | 784191101R00 | Příprava povrchu Penetrace (napouštění) podkladu disperzní, jednonásobná | m2 | 80.225 |  | 0 |  | 0 |  | 0 | 21 | 0 | 7e-05 | 0.01 | 0 | 0 | 800-784 | RTS 22/ II | RTS 22/ II | 0.03248 | 2.61 |  | Práce | Běžná |  |  |  | POL1_
|  | komínová tělesa pod střechou : 4,9*(0,8*2+0,5*2+1*2+0,5*2) |  | 27.44 | [23 empty] | VV | 0
|  | 4,7*(0,65*2+0,45*2) |  | 10.34 | [23 empty] | VV | 0
|  | 1,65*(1,45*2+0,5*2) |  | 6.435 | [23 empty] | VV | 0
|  | stěny s komíny : 2,2*3,2+1,5*0,8*1 |  | 8.24 | [23 empty] | VV | 0
|  | 3,8*(1,65+0,5*2)+2,2*(1,25*2+0,5*2) |  | 17.77 | [23 empty] | VV | 0
|  | schodiště : 10 |  | 10 | [23 empty] | VV | 0
SPU
94 | 784195112R00 | Malby z malířských směsí hlinkových, , bělost 77 %, dvojnásobné | m2 | 80.225 |  | 0 |  | 0 |  | 0 | 21 | 0 | 0.00014 | 0.01 | 0 | 0 | 800-784 | RTS 22/ II | RTS 22/ II | 0.10191 | 8.18 |  | Práce | Běžná |  |  |  | POL1_
SPU
Díl: | D96 | Přesuny suti a vybouraných hmot |  |  |  | 0 |  | 0 |  | 0 |  | 0 |  | 0 |  | 0 |  |  |  |  | 76.14 | [6 empty] | DIL
95 | 979011311RT1 | Svislá doprava suti a vybouraných hmot shozem s naložením suti do shozu | t | 30.097 |  | 0 |  | 0 |  | 0 | 21 | 0 | 0 | 0 | 0 | 0 | 801-3 | RTS 22/ II | RTS 22/ II | 0.55 | 16.55 |  | Přesun suti | Běžná |  |  |  | POL8_
SPU
96 | 979081111R00 | Odvoz suti a vybouraných hmot na skládku do 1 km | t | 30.097 |  | 0 |  | 0 |  | 0 | 21 | 0 | 0 | 0 | 0 | 0 | 801-3 | RTS 22/ II | RTS 22/ II | 0.49 | 14.75 |  | Přesun suti | Běžná |  |  |  | POL8_
|  | Včetně naložení na dopravní prostředek a složení na skládku, bez poplatku za skládku. | [25 empty] | POP
SPU
97 | 979081121R00 | Odvoz suti a vybouraných hmot na skládku příplatek za každý další 1 km | t | 270.8735 |  | 0 |  | 0 |  | 0 | 21 | 0 | 0 | 0 | 0 | 0 | 801-3 | RTS 22/ II | RTS 22/ II | 0 | 0 |  | Přesun suti | Běžná |  |  |  | POL8_
SPU
98 | 979082111R00 | Vnitrostaveništní doprava suti a vybouraných hmot do 10 m | t | 30.097 |  | 0 |  | 0 |  | 0 | 21 | 0 | 0 | 0 | 0 | 0 | 801-3 | RTS 22/ II | RTS 22/ II | 0.94 | 28.29 |  | Přesun suti | Běžná |  |  |  | POL8_
SPU
99 | 979082121R00 | Vnitrostaveništní doprava suti a vybouraných hmot příplatek k ceně za každých dalších 5 m | t | 150.4853 |  | 0 |  | 0 |  | 0 | 21 | 0 | 0 | 0 | 0 | 0 | 801-3 | RTS 22/ II | RTS 22/ II | 0.11 | 16.55 |  | Přesun suti | Běžná |  |  |  | POL8_
SPU
100 | 979990107R00 | Poplatek za skládku za uložení, směs betonu, cihel a dřeva, , skupina 17 09 04 z Katalogu odpadů | t | 30.097 |  | 0 |  | 0 |  | 0 | 21 | 0 | 0 | 0 | 0 | 0 | 801-3 | RTS 22/ II | RTS 22/ II | 0 | 0 |  | Přesun suti | Běžná |  |  |  | POL8_
SPU
Díl: | VN | Vedlejší náklady |  |  |  | 0 |  | 0 |  | 0 |  | 0 |  | 0 |  | 0 |  |  |  |  | 1.2 | [6 empty] | DIL
101 | 005121010R | Vybudování zařízení staveniště | Soubor | 1 |  | 0 |  | 0 |  | 0 | 21 | 0 | 0 | 0 | 0 | 0 |  | RTS 22/ II | Indiv | 0 | 0 |  | VRN | Běžná |  |  |  | POL99_8
|  | Náklady spojené se zřízením přípojek energií k objektům zařízení staveniště, vybudování případných měřících odběrných míst a zřízení, případná příprava území pro objekty zařízení staveniště a vlastní vybudování objektů zařízení staveniště. | [25 empty] | POP |  | Náklady spojené se zřízením přípojek energií k objektům zařízení staveniště, vybudování případných měřících odběrných míst a zřízení, případná příprava území pro objekty zařízení staveniště a vlastní vybudování objektů zařízení staveniště.
SPU
102 | 005121020R | Provoz zařízení staveniště | Soubor | 1 |  | 0 |  | 0 |  | 0 | 21 | 0 | 0 | 0 | 0 | 0 |  | RTS 22/ II | Indiv | 0 | 0 |  | VRN | Běžná |  |  |  | POL99_8
|  | Náklady na vybavení objektů zařízení staveniště, ostraha staveniště, náklady na energie spotřebované dodavatelem v rámci provozu zařízení staveniště, náklady na potřebný úklid v prostorách zařízení staveniště, náklady na nutnou údržbu a opravy na objektech zařízení staveniště a na přípojkách energií. | [25 empty] | POP |  | Náklady na vybavení objektů zařízení staveniště, ostraha staveniště, náklady na energie spotřebované dodavatelem v rámci provozu zařízení staveniště, náklady na potřebný úklid v prostorách zařízení staveniště, náklady na nutnou údržbu a opravy na objektech zařízení staveniště a na přípojkách energií.
SPU
103 | 005121030R | Odstranění zařízení staveniště | Soubor | 1 |  | 0 |  | 0 |  | 0 | 21 | 0 | 0 | 0 | 0 | 0 |  | RTS 22/ II | Indiv | 0 | 0 |  | VRN | Běžná |  |  |  | POL99_8
|  | Odstranění objektů zařízení staveniště včetně přípojek energií a jejich odvoz. Položka zahrnuje i náklady na úpravu povrchů po odstranění zařízení staveniště a úklid ploch, na kterých bylo zařízení staveniště provozováno. | [25 empty] | POP |  | Odstranění objektů zařízení staveniště včetně přípojek energií a jejich odvoz. Položka zahrnuje i náklady na úpravu povrchů po odstranění zařízení staveniště a úklid ploch, na kterých bylo zařízení staveniště provozováno.
SPU
104 | 00524 R | Předání a převzetí díla | Soubor | 1 |  | 0 |  | 0 |  | 0 | 21 | 0 | 0 | 0 | 0 | 0 |  | RTS 22/ II | Indiv | 0 | 0 |  | VRN | Běžná |  |  |  | POL99_0
|  | Náklady zhotovitele, které vzniknou v souvislosti s povinnostmi zhotovitele při předání a převzetí díla. | [25 empty] | POP |  | Náklady zhotovitele, které vzniknou v souvislosti s povinnostmi zhotovitele při předání a převzetí díla.
SPU
105 | VRN3 | Mimostaveništní doprava 1,2% | Soubor | 1 |  | 0 |  | 0 |  | 0 | 21 | 0 | 0 | 0 | 0 | 0 |  | Vlastní | Indiv | 1.2 | 1.2 |  | VRN | Běžná |  |  |  | POL99_8
SPU
[26 empty] | 15 | 21 | DPH
| Celkem |  |  |  |  | 0 | [19 empty] | 0 | 0 | SUM
END
Note on S6: Jedná se o informaci, zda se jedná o položku, která je do rozpočtu zadána z cenové soustavy RTS, nebo vlastní.
Note on T6: Jedná se o název CÚ, která je zadána u položky rozpočtu

## 02 22031-02 Pol
Položkový soupis prací a dodávek | [27 empty] | #TypZaznamu#
S: | 22031 | Oprava střechy LB09 v Lednici | [25 empty] | STA
O: | 02 | Hromosvod | [22 empty] | STA |  |  | OBJ
R: | 22031-02 | Hromosvod | [25 empty] | ROZ
P.č. | Číslo položky | Název položky | MJ | Množství | Cena / MJ | Celkem | Dodávka | Dodávka celk. | Montáž | Montáž celk. | DPH | Cena s DPH | Hmotnost / MJ | Hmotnost celk.(t) | Dem. hmotnost / MJ | Dem. hmotnost celk.(t) | Ceník | Cen. soustava / platnost | Cenová úroveň | Nhod / MJ | Nhod celk. | Dodavatel | Typ položky | Stav položky
Díl: | C21M | Elektromontáže |  |  |  | 0 |  | 0 |  | 0 |  | 0 |  | 0 |  | 0 |  |  |  |  | 136.16 | [6 empty] | DIL
1 | 210120311R00 | Montáž bleskojistky nn a vn včetně zapojení, do 10 kV, 2,5 kA | ks | 1 |  | 0 |  | 0 |  | 0 | 21 | 0 | 0 | 0 | 0 | 0 | M21 | RTS 22/ II | Indiv | 0.39 | 0.39 |  | Práce | Běžná |  |  |  | POL1_1
SPU
2 | 210220022R00 | Montáž uzemňovacího vedení v zemi, včetně svorek, propojení a izolace spojů, z drátů ocelových pozinkovaných (FeZn), průměru do 10 mm, | m | 64 |  | 0 |  | 0 |  | 0 | 21 | 0 | 0 | 0 | 0 | 0 | M21 | RTS 22/ II | Indiv | 0.16 | 10.24 |  | Práce | Běžná |  |  |  | POL1_1
SPU
3 | 210220101R00 | Montáž svodového vodiče FeZn průměr do 10 mm, Al průměr do 10 mm, Cu průměr do 8 mm, a podpěr, | m | 185 |  | 0 |  | 0 |  | 0 | 21 | 0 | 0 | 0 | 0 | 0 | M21 | RTS 22/ II | Indiv | 0.49717 | 91.98 |  | Práce | Běžná |  |  |  | POL1_1
SPU
4 | 210220212R00 | Montáž jímací tyče na střešní hřeben do zdi, do 3 m délky tyče, | ks | 5 |  | 0 |  | 0 |  | 0 | 21 | 0 | 0 | 0 | 0 | 0 | M21 | RTS 22/ II | Indiv | 0.9495 | 4.75 |  | Práce | Běžná |  |  |  | POL1_1
SPU
5 | 210220301R00 | Montáž svorky hromosvodové do dvou šroubů | ks | 42 |  | 0 |  | 0 |  | 0 | 21 | 0 | 0 | 0 | 0 | 0 | M21 | RTS 22/ II | Indiv | 0.244 | 10.25 |  | Práce | Běžná |  |  |  | POL1_1
SPU
6 | 2102203011 | svorky hromosvodové do 2 šroubu zkušební NEREZ + označení svodu | ks | 8 |  | 0 |  | 0 |  | 0 | 21 | 0 | 0 | 0 | 0 | 0 |  | Vlastní | Indiv | 0 | 0 |  | Specifikace | Běžná |  |  |  | POL3_0
SPU
7 | 2102203021 | hlavní ochranná svorka / přípojnice v krytu / MET | ks | 1 |  | 0 |  | 0 |  | 0 | 21 | 0 | 0 | 0 | 0 | 0 |  | Vlastní | Indiv | 0 | 0 |  | Práce | Běžná |  |  |  | POL1_1
SPU
8 | 210220311R00 | Montáž svorky hromosvodové na potrubí průměru 260-700 mm, včetně zhotovení | ks | 3 |  | 0 |  | 0 |  | 0 | 21 | 0 | 0 | 0 | 0 | 0 | M21 | RTS 22/ II | Indiv | 1.5652 | 4.7 |  | Práce | Běžná |  |  |  | POL1_1
SPU
9 | 210220321R00 | Montáž svorky hromosvodové "Bernard" na potrubí, včetně Cu pásku (bez vodiče a připoj. vod.) | ks | 4 |  | 0 |  | 0 |  | 0 | 21 | 0 | 0 | 0 | 0 | 0 | M21 | RTS 22/ II | Indiv | 0.26417 | 1.06 |  | Práce | Běžná |  |  |  | POL1_1
SPU
10 | 210220361R00 | Montáž tyčového zemniče zaražením do země, včetně připojení vedení, délka zemniče 2 m, | ks | 8 |  | 0 |  | 0 |  | 0 | 21 | 0 | 0 | 0 | 0 | 0 | M21 | RTS 22/ II | Indiv | 1.4547 | 11.64 |  | Práce | Běžná |  |  |  | POL1_1
SPU
11 | 210220401R00 | Označení svodu štítky plastovým, nebo smaltovaným, | ks | 8 |  | 0 |  | 0 |  | 0 | 21 | 0 | 0 | 0 | 0 | 0 | M21 | RTS 22/ II | Indiv | 0.11 | 0.88 |  | Práce | Běžná |  |  |  | POL1_1
SPU
12 | 210220573 | gumoasfalt - nátěr - izolace svodu od SZ k uzemnění : včetně materiálu | ks | 10 |  | 0 |  | 0 |  | 0 | 21 | 0 | 0 | 0 | 0 | 0 |  | Vlastní | Indiv | 0 | 0 |  | Práce | Běžná |  |  |  | POL1_1
SPU
13 | 210800549R00 | Montáž vodiče H07V-U (CY), 16 mm2, uloženého pevně, | m | 3 |  | 0 |  | 0 |  | 0 | 21 | 0 | 0 | 0 | 0 | 0 | M21 | RTS 22/ II | Indiv | 0.0905 | 0.27 |  | Práce | Běžná |  |  |  | POL1_1
SPU
Díl: | C46M | Zemní práce |  |  |  | 0 |  | 0 |  | 0 |  | 0 |  | 0 |  | 0 |  |  |  |  | 8.8 | [6 empty] | DIL
14 | 460010024R00 | Vytýčení kabelové trasy v zastavěném prostoru | km | 0.2 |  | 0 |  | 0 |  | 0 | 21 | 0 | 0 | 0 | 0 | 0 |  | RTS 22/ II | Indiv | 4.1 | 0.82 |  | Práce | Běžná |  |  |  | POL1_1
SPU
15 | 460200161R00 | Výkop kabelové rýhy 35/80 cm hor.1 | m | 40 |  | 0 |  | 0 |  | 0 | 21 | 0 | 0 | 0 | 0 | 0 |  | RTS 22/ II | Indiv | 0.06944 | 2.78 |  | Práce | Běžná |  |  |  | POL1_1
SPU
16 | 460560163R00 | Zához rýhy 35/80 cm, hornina třídy 3 | m | 40 |  | 0 |  | 0 |  | 0 | 21 | 0 | 0 | 0 | 0 | 0 |  | RTS 22/ II | Indiv | 0.13 | 5.2 |  | Práce | Běžná |  |  |  | POL1_1
SPU
Díl: | 900 | HZS |  |  |  | 0 |  | 0 |  | 0 |  | 0 |  | 0 |  | 0 |  |  |  |  | 3.41 | [6 empty] | DIL
17 | 210100200 | vytyčení podzemního vedení inženýrské sítě | hod. | 3 |  | 0 |  | 0 |  | 0 | 21 | 0 | 0 | 0 | 0 | 0 |  | Vlastní | Indiv | 0 | 0 |  | Práce | Běžná |  |  |  | POL1_
SPU
18 | 210100210R00 | Ukončení šňůry v gumové hadici, do průřezu 4x4 mm2 | hod. | 12 |  | 0 |  | 0 |  | 0 | 21 | 0 | 0 | 0 | 0 | 0 | M21 | RTS 22/ II | Indiv | 0.2845 | 3.41 |  | Práce | Běžná |  |  |  | POL1_
SPU
19 | 210100300 | úprava rozváděče ,zapojení jistícího prvku | hod. | 2 |  | 0 |  | 0 |  | 0 | 21 | 0 | 0 | 0 | 0 | 0 |  | Vlastní | Indiv | 0 | 0 |  | Specifikace | Běžná |  |  |  | POL3_0
SPU
20 | 210900150 | Revize elektro výchozí | hod. | 10 |  | 0 |  | 0 |  | 0 | 21 | 0 | 0 | 0 | 0 | 0 |  | Vlastní | Indiv | 0 | 0 |  | Práce | Běžná |  |  |  | POL1_1
SPU
21 | 210900155 | skutečný stav - pasport elektroinstalace | hod. | 6 |  | 0 |  | 0 |  | 0 | 21 | 0 | 0 | 0 | 0 | 0 |  | Vlastní | Indiv | 0 | 0 |  | Práce | Běžná |  |  |  | POL1_1
SPU
22 | 210900156 | práce s plošinou - do výšky 14m | hod. | 6 |  | 0 |  | 0 |  | 0 | 21 | 0 | 0 | 0 | 0 | 0 |  | Vlastní | Indiv | 0 | 0 |  | Práce | Běžná |  |  |  | POL1_1
SPU
Díl: | C21M-M | Materiály |  |  |  | 0 |  | 0 |  | 0 |  | 0 |  | 0 |  | 0 |  |  |  |  | 0 | [6 empty] | DIL
23 | 10.046.539 | Svorka SJ02b, maeriál FeZn | ks | 8 |  | 0 |  | 0 |  | 0 | 21 | 0 | 0 | 0 | 0 | 0 |  | Vlastní | Indiv | 0 | 0 |  | Specifikace | Běžná |  |  |  | POL3_
SPU
24 | 10.048.827 | Kabel H07V-U 16zž(CY) | m | 3 |  | 0 |  | 0 |  | 0 | 21 | 0 | 0 | 0 | 0 | 0 |  | Vlastní | Indiv | 0 | 0 |  | Specifikace | Běžná |  |  |  | POL3_
SPU
25 | 10.061.286 | Svorka SOc N na okapové žlaby, materiál nerez | ks | 8 |  | 0 |  | 0 |  | 0 | 21 | 0 | 0 | 0 | 0 | 0 |  | Vlastní | Indiv | 0 | 0 |  | Specifikace | Běžná |  |  |  | POL3_
SPU
26 | 10.074.905 | Svorkovnice EPS 1 ekvipotenciální s krytem | ks | 1 |  | 0 |  | 0 |  | 0 | 21 | 0 | 0 | 0 | 0 | 0 |  | Vlastní | Indiv | 0 | 0 |  | Specifikace | Běžná |  |  |  | POL3_
SPU
27 | 10.076.458 | Svorka ZSA 16 zemnící | ks | 4 |  | 0 |  | 0 |  | 0 | 21 | 0 | 0 | 0 | 0 | 0 |  | Vlastní | Indiv | 0 | 0 |  | Specifikace | Běžná |  |  |  | POL3_
SPU
28 | 10.577.458 | Drát uzemňovací, průměr 10, materiál FeZn | kg | 39.68 |  | 0 |  | 0 |  | 0 | 21 | 0 | 0 | 0 | 0 | 0 |  | Vlastní | Indiv | 0 | 0 |  | Specifikace | Běžná |  |  |  | POL3_
SPU
29 | 10.880.294 | Svorka ST 4 N na potrubí, materiál nerez | ks | 3 |  | 0 |  | 0 |  | 0 | 21 | 0 | 0 | 0 | 0 | 0 |  | Vlastní | Indiv | 0 | 0 |  | Specifikace | Běžná |  |  |  | POL3_
SPU
30 | 11.347.831 | Držák DJSb N jímače a trubky, materiál nerez | ks | 10 |  | 0 |  | 0 |  | 0 | 21 | 0 | 0 | 0 | 0 | 0 |  | Vlastní | Indiv | 0 | 0 |  | Specifikace | Běžná |  |  |  | POL3_
SPU
31 | 2746 | Tyč zemnící ZT2,0 | ks | 8 |  | 0 |  | 0 |  | 0 | 21 | 0 | 0 | 0 | 0 | 0 |  | Vlastní | Indiv | 0 | 0 |  | Specifikace | Běžná |  |  |  | POL3_
SPU
32 | 34989286 | Štítek označení svodu zem tyč | ks | 8 |  | 0 |  | 0 |  | 0 | 21 | 0 | 0 | 0 | 0 | 0 |  | Vlastní | Indiv | 0 | 0 |  | Specifikace | Běžná |  |  |  | POL3_
SPU
33 | 34990694 | Svorka k jímací tyči SJ1B N, nerez | ks | 5 |  | 0 |  | 0 |  | 0 | 21 | 0 | 0 | 0 | 0 | 0 |  | Vlastní | Indiv | 0 | 0 |  | Specifikace | Běžná |  |  |  | POL3_
SPU
34 | 34999157 | Svorka zkušební SZC N, nerez | ks | 8 |  | 0 |  | 0 |  | 0 | 21 | 0 | 0 | 0 | 0 | 0 |  | Vlastní | Indiv | 0 | 0 |  | Specifikace | Běžná |  |  |  | POL3_
SPU
35 | 35998206 | Páska zemnící ZSA 16 nerez 0,5m | ks | 4 |  | 0 |  | 0 |  | 0 | 21 | 0 | 0 | 0 | 0 | 0 |  | Vlastní | Indiv | 0 | 0 |  | Specifikace | Běžná |  |  |  | POL3_
SPU
36 | 40990704 | Svorka univerzální SU N, nerez | ks | 34 |  | 0 |  | 0 |  | 0 | 21 | 0 | 0 | 0 | 0 | 0 |  | Vlastní | Indiv | 0 | 0 |  | Specifikace | Běžná |  |  |  | POL3_
SPU
37 | 41991543 | Podpěra vedení PV11B N nerez pod tašky | ks | 50 |  | 0 |  | 0 |  | 0 | 21 | 0 | 0 | 0 | 0 | 0 |  | Vlastní | Indiv | 0 | 0 |  | Specifikace | Běžná |  |  |  | POL3_
SPU
38 | 52995442 | Drát zemnící 8 ALMGSI měkký, balení 20kg (0,135kg/m) (T/4) | kg | 24.98 |  | 0 |  | 0 |  | 0 | 21 | 0 | 0 | 0 | 0 | 0 |  | Vlastní | Indiv | 0 | 0 |  | Specifikace | Běžná |  |  |  | POL3_
SPU
39 | 600601 | Štítek označení svodu uzemnění | ks | 8 |  | 0 |  | 0 |  | 0 | 21 | 0 | 0 | 0 | 0 | 0 |  | Vlastní | Indiv | 0 | 0 |  | Specifikace | Běžná |  |  |  | POL3_
SPU
40 | 812792270 | Tyč jímací JR2,0 18/10T ALMGSI trubka | ks | 5 |  | 0 |  | 0 |  | 0 | 21 | 0 | 0 | 0 | 0 | 0 |  | Vlastní | Indiv | 0 | 0 |  | Specifikace | Běžná |  |  |  | POL3_
SPU
41 | 81581932 | Podpěra vedení PV15U-E nerez na hřebenáče univerzální stavitelná velká | ks | 55 |  | 0 |  | 0 |  | 0 | 21 | 0 | 0 | 0 | 0 | 0 |  | Vlastní | Indiv | 0 | 0 |  | Specifikace | Běžná |  |  |  | POL3_
SPU
42 | 81999506 | Štítek označení svodu zem.páska | ks | 16 |  | 0 |  | 0 |  | 0 | 21 | 0 | 0 | 0 | 0 | 0 |  | Vlastní | Indiv | 0 | 0 |  | Specifikace | Běžná |  |  |  | POL3_
SPU
43 | 82195526 | Tabulka bezpečnostní BT P A5 plast Z996 | ks | 8 |  | 0 |  | 0 |  | 0 | 21 | 0 | 0 | 0 | 0 | 0 |  | Vlastní | Indiv | 0 | 0 |  | Specifikace | Běžná |  |  |  | POL3_
SPU
44 | 891588 | Podpěra vedení PV1P-55 do zdi plast (náhrada OBO 5207 487) | ks | 80 |  | 0 |  | 0 |  | 0 | 21 | 0 | 0 | 0 | 0 | 0 |  | Vlastní | Indiv | 0 | 0 |  | Specifikace | Běžná |  |  |  | POL3_
SPU
Díl: | VN | Vedlejší náklady |  |  |  | 0 |  | 0 |  | 0 |  | 0 |  | 0 |  | 0 |  |  |  |  | 1.2 | [6 empty] | DIL
45 | 005121010R | Vybudování zařízení staveniště | Soubor | 1 |  | 0 |  | 0 |  | 0 | 21 | 0 | 0 | 0 | 0 | 0 |  | RTS 22/ II | Indiv | 0 | 0 |  | VRN | Běžná |  |  |  | POL99_8
|  | Náklady spojené se zřízením přípojek energií k objektům zařízení staveniště, vybudování případných měřících odběrných míst a zřízení, případná příprava území pro objekty zařízení staveniště a vlastní vybudování objektů zařízení staveniště. | [25 empty] | POP | Náklady spojené se zřízením přípojek energií k objektům zařízení staveniště, vybudování případných měřících odběrných míst a zřízení, případná příprava území pro objekty zařízení staveniště a vlastní vybudování objektů zařízení staveniště.
SPU
46 | 005121020R | Provoz zařízení staveniště | Soubor | 1 |  | 0 |  | 0 |  | 0 | 21 | 0 | 0 | 0 | 0 | 0 |  | RTS 22/ II | Indiv | 0 | 0 |  | VRN | Běžná |  |  |  | POL99_0
|  | Náklady na vybavení objektů zařízení staveniště, ostraha staveniště, náklady na energie spotřebované dodavatelem v rámci provozu zařízení staveniště, náklady na potřebný úklid v prostorách zařízení staveniště, náklady na nutnou údržbu a opravy na objektech zařízení staveniště a na přípojkách energií. | [25 empty] | POP | Náklady na vybavení objektů zařízení staveniště, ostraha staveniště, náklady na energie spotřebované dodavatelem v rámci provozu zařízení staveniště, náklady na potřebný úklid v prostorách zařízení staveniště, náklady na nutnou údržbu a opravy na objektech zařízení staveniště a na přípojkách energií.
SPU
47 | 005121030R | Odstranění zařízení staveniště | Soubor | 1 |  | 0 |  | 0 |  | 0 | 21 | 0 | 0 | 0 | 0 | 0 |  | RTS 22/ II | Indiv | 0 | 0 |  | VRN | Běžná |  |  |  | POL99_0
|  | Odstranění objektů zařízení staveniště včetně přípojek energií a jejich odvoz. Položka zahrnuje i náklady na úpravu povrchů po odstranění zařízení staveniště a úklid ploch, na kterých bylo zařízení staveniště provozováno. | [25 empty] | POP | Odstranění objektů zařízení staveniště včetně přípojek energií a jejich odvoz. Položka zahrnuje i náklady na úpravu povrchů po odstranění zařízení staveniště a úklid ploch, na kterých bylo zařízení staveniště provozováno.
SPU
48 | 00524 R | Předání a převzetí díla | Soubor | 1 |  | 0 |  | 0 |  | 0 | 21 | 0 | 0 | 0 | 0 | 0 |  | RTS 22/ II | Indiv | 0 | 0 |  | VRN | Běžná |  |  |  | POL99_0
|  | Náklady zhotovitele, které vzniknou v souvislosti s povinnostmi zhotovitele při předání a převzetí díla. | [25 empty] | POP | Náklady zhotovitele, které vzniknou v souvislosti s povinnostmi zhotovitele při předání a převzetí díla.
SPU
49 | VRN3 | Mimostaveništní doprava 1,2% | Soubor | 1 |  | 0 |  | 0 |  | 0 | 21 | 0 | 0 | 0 | 0 | 0 |  | Vlastní | Indiv | 1.2 | 1.2 |  | VRN | Běžná |  |  |  | POL99_0
SPU
Díl: | C21M-M | Materiály |  |  |  | 0 |  | 0 |  | 0 |  | 0 |  | 0 |  | 0 |  |  |  |  | 0 | [6 empty] | DIL
50 | SAL01035 | Svodič FLP-12,5 V/3 přepěťový, I+II.st. | ks | 1 |  | 0 |  | 0 |  | 0 | 21 | 0 | 0 | 0 | 0 | 0 |  | Vlastní | Indiv | 0 | 0 |  | Specifikace | Běžná |  |  |  | POL3_
SPU
[26 empty] | 15 | 21 | DPH
| Celkem |  |  |  |  | 0 | [19 empty] | 0 | 0 | SUM
END
Note on S6: Jedná se o informaci, zda se jedná o položku, která je do rozpočtu zadána z cenové soustavy RTS, nebo vlastní.
Note on T6: Jedná se o název CÚ, která je zadána u položky rozpočtu