## List1
|  | Rozměry |  |  | Počet | El. energie |  | Plyn | Přípojka
Poz.č. | Popis zařízení | š | h | v | ks | příkon | napětí | příkon | plyn | stud. | teplá | odpad | Výrobce | Cena/ks v Kč bez DPH | Cena celkem v Kč bez DPH | DPH/ks | DPH celkem | Cena celkem v Kč s DPH | Poznámka
1 | Pec na pizzu pásová ,90 pizz/hod.průměr 300 mm
s digitálním ovládáním,celonerezové provedení
ohnivzdorné izolované zesílené stěny,kterým
prochází pás,na kterém je pečen výrobek,digitální
ovládací panel s možností nastavení přesné
teplota a času v závislosti na rychlosti posunu
pásu,pec je vybavena úsporným energetickým
režimem"stand by" který dále umožňuje nejenom
péci ve standartním režimu,ale také používat pro
regenerování různých druhů gastronomických
specialit,v počítači jsou přednastaveny čtyři
různé pečící programy+pátý s možností
vlastního nastavení,osvětlení vnitřních prostor
šířka pásu 750 mm,teplotní rozsah do 400C
podstavec na pec je součástí dodávky
| vnitřní rozměry pece | 750 | 1100 | 120
| vnější rozměry pece | 2130 | 1490 | 605 | 1 | 19 | 400 | [7 empty] | 0 | 0 | 0 | 0
2 | Lis na těsto mechanický,nastavení teploty
termostatem do max 180 st.C,
| průměr pizzy 300 mm | 580 | 520 | 780 | 1 | 4.2 | 400 | [7 empty] | 0 | 0 | 0 | 0
3 | Porcovací zařízení na těsto,model na porce
od 50 do 300 g dle hlavy se zásobníkem
| na 30 kg,hlava součástí dodávky | 475 | 765 | 742 | 1 | 0.4 | 400 | [7 empty] | 0 | 0 | 0 | 0
4 | Vykulovačka na pizza těsto model pro zformování
bochánku těsta dle typu od 50 do 300 g
| naporcovaného pizza těsta dle gramáže | 570 | 610 | 500 | 1 | 0.4 | 400 | [7 empty] | 0 | 0 | 0 | 0
5 | Hnětač tuhého těsta s výklopnou nerezovou hlavou
včetně spirály a bezpečnostního nerez zákrytu
mísy,ovládání bezpečnostními tlačítky STAR/STOP
a mechanickým časovačem spínačem zákrytu
s odnimatelnou nerezovou díží,obsah díže
30 l,na 20 kg těsta
| stroj je určen na přípravu tuhých těst | 480 | 806 | 880 | 1 | 1.1 | 400 | [7 empty] | 0 | 0 | 0 | 0
6 | Neobsazeno
7 | Chladící nadstavba na gastronádobí stolová
nad chladící stůl délky 1800 mm ,konstrukci tvoří
šikmá vana na příslušný počet gastronádob
se závity s chladícím médiem izolovaná polyuretanovou
pěnou a se skříňkou pro agregát vpravo,na čelní
panelu skříňky je umístěn hlavní vypínač a
termostat,termostat je možno nastavit na teplotu
| v rozmezí +2C-+10C,bez gastronádob | 1670 | 390 | 580 | 1 | 0.3 | 230 | [7 empty] | 0 | 0 | 0 | 0
8 | Gastronádoby 1/3 v 150 |  |  |  | 7 | [9 empty] | 0 | 0 | 0 | 0
9 | Síta na pizzu průměr 330 mm,provedení aluminium,příčné propletení
| dráty,není vhodná do myček |  |  |  | 120 | [9 empty] | 0 | 0 | 0 | 0
10 | Stojany pro odkládání sít připravených syrových
pizz průměr 300mm čekající na upečení-provedení nerez,
| stojan 16 sít |  |  |  | 5 | [9 empty] | 0 | 0 | 0 | 0
11 | Odkladní stůl s policí a zadním lemem
konstrukce stolu tvoří podnoží uzavřených profilů,spodní
police s výztužnými profily,která je navařena
ve výšce 150 mm od podlahy,kryté pracovní
deskou,nohy jsou opatřeny seřiditelnými
| nástavci | 1500 | 700 | 850 | 2 | [7 empty] | 1x doměrek |  | 0 | 0 | 0 | 0
12 | Odkladní stůl s policí a zadním lemem
konstrukce stolu tvoří podnoží uzavřených profilů,spodní
police s výztužnými profily,která je navařena
ve výšce 150 mm od podlahy,kryté pracovní
deskou,nohy jsou opatřeny seřiditelnými
| nástavci | 1500 | 700 | 700 | 1 | [7 empty] | doměrek |  | 0 | 0 | 0 | 0
13 | Neobsazeno
| Celkem | [13 empty] | 0 |  | 0 | 0