## TP
Technické požadavky
Dodavatel musí vyplnit všechna žlutě podbarvená pole. Dodavatel musí rovněž uvést i nabídkovou cenu za kus u každé položky.
VŠEOBECNÉ POŽADAVKY |  |  | ANO / NE
Zachování totožné (nebo lepší) hardwarové konfigurace v rámci záručních oprav.
Ke všem zařízením budou dodány napájecí kabely.
Dodavatel provede v souvislosti s dodávkou následnou ekologickou likvidaci veškerého obalového materiálu, odběr obalového materiálu bude proveden bezprostředně po dodání zboží, popř. po vzájemné dohodě jindy.
Všechna dodaná zařízení a příslušenství musí být plně kompatibilní.
NÁZEV | POŽADOVANÉ PAMAMETRY |  | KONKRÉTNÍ PARAMETRY NABÍZENÉHO ZAŘÍZENÍ | NABÍZENÉ ZAŘÍZENÍ | Jednotková cena Kč bez DPH | Kusy | Cena v Kč bez DPH celkem | Částka DPH v Kč | Cena v Kč včetně DPH celkem
| PARAMETR | POŽADOVANÁ HODNOTA |  | (VÝROBCE A PŘESNÝ TYP nebo ODKAZ na technický či katalogový list/WEB)
Stolní PC učebny | CPU | PassMark - CPU min. 35000 (údaj ke dni podání nabídky, přiložte PrtScr z webového porovnávače), Single thread rating min. 4200, min. 8 fyzických jader CPU |  |  |  | 2 | 0 | 0 | 0
| Chladič | Chlazení procesoru a skříně odpovídající dlouhodobé vysoké zátěži (nikoliv však vodní)
| GPU | Integrovaná nebo dedikovaná
| RAM | min. 64GB, DDR5, min. frekvence 4800MHz, možnost rozšíření až na 128 GB
| SSD | min. 2TB SSD M.2 PCI-Express 5.0
| HDD | interní 3.5", kapacita min. 4 TB, min. 7200 ot./min. 256 MB cache , min záruka samotného disku pět let kvůli životnosti
| Porty přední panel | min 2× USB 3.0 či vyšší, vstup audio, 1xUSB-C
| Porty zadní panel | min 4x USB (type-A) přístupné uživateli bez potřeby otevření case PC, min. 2x digitální video výstup (HDMI nebo DP nebo jejich kombinace), 1xRJ45 (min. 1Gb ethernet), audio výstup, vstup pro mikrofon
| síťová konektivita | min. 1x (RJ45) podpora WOL
| vlastnosti BIOSu/UEFI | možnost uzamčení, možnost vyvolání boot menu po startu
| operační systém | předinstalovaný OEM operační systém Windows (nutné jako podkladová licence pro Campus Agreement)
| Pozice | Min 2 volné 3,5" pozice uvnitř skříně
| Zdroj | min 500 W 80 PLUS Gold
| Interní sloty | min. 1x PCI Express x16
| Záruka | min. 60 měsíců