## NTB
Technické požadavky
Dodavatel musí vyplnit všechna žlutě podbarvená pole. Dodavatel musí rovněž uvést i nabídkovou cenu za kus u každé položky. Dodavatel uvede skutečnou hodnotu příslušného parametru, tj. nabízené technické parametry zařízení. V řádcích s nevyčíslitelnými parametry uvede dodavatel ANO/NE, tzn., zda zařízení splňuje nebo nesplňuje tento požadavek. Nesplnění kteréhokoliv parametru je důvodem k vyloučení účastníka z další účasti ve veřejné zakázce.
NÁZEV | POŽADOVANÉ PAMAMETRY |  | KONKRÉTNÍ PARAMETRY NABÍZENÉHO ZAŘÍZENÍ | NABÍZENÉ ZAŘÍZENÍ | Jednotková cena Kč bez DPH | Kusy | Cena v Kč bez DPH celkem | Částka DPH v Kč | Cena v Kč včetně DPH celkem
| PARAMETR | POŽADOVANÁ HODNOTA |  | (VÝROBCE A PŘESNÝ TYP)
Notebook 16" | Displej | úhlopříčka min. 15,8'' max. 16", min. 400 nits, 16:10 poměr stran, antireflexní, 100% sRGB, min. 60Hz |  |  |  | 3 | 0 | 0 | 0
| Rozlišení displeje | min. 2560x1600 px
| Procesor | PassMark - CPU Mark min. 27 500 (údaj ke dni podání nabídky, prosím předložte PrtScr z webového porovnávače), min. 14 jáder CPU, min. 20 vláken., frekvence MIN min. 2,4 GHz , frekvence MAX min. 5.0 GHz
| Grafická karta | Dedikovaná, min. 8 GB, min. GDDR6, PassMark - GPU Mark min. 17 200 (údaj ke dni podání nabídky, prosím předložte PrtScr z webového porovnávače)
| RAM | min. 16 GB (rozšíření minimálně na min. 32 GB), DDR5, min. 5200 MHz
| SSD | min. 512 GB M.2 2280 PCIe 4.0x4 NVMe, min. 1x volný slot M.2 2280 PCIe 4.0x4 NVMe
| Konektivita | min. 1x USB-C nebo více (podpora PD, DP, support data transfer), min. 2x USB 3.2 a vyšší (type-A), min. 1x USB 4 (thunderbolt 4), min. 1x kombinovaný konektor sluchátka/mikrofon, min. 1x HDMI 2.1, 1x Power connector
| Bluetooth | ano, min. 5.1 nebo vyšší
| Wi-Fi | verze min. Wi-Fi 6E, 11ax 2x2
| Klávesnice | česká, podsvícená, numerická
| Webkamera | integrovaná, 1080p nebo vyšší, bezpečnostní clona
| Baterie | min. 80 Wh
| Nabíjecí výkon | min. 230 W
| Materiál | kov
| Hmotnost | max. 2,3 kg
| Ostatní | TouchPad, čtečka otisků prstů, TPM 2.0, integrovaný mikrofon, čtečka paměťových karet, splňující normy ENERGY STAR® 8.0 a TCO 9
| Operační systém | předinstalovaný Operační systém Windows(nutné jako podkladová licence pro program Microsoft Campus Agreement pro vysoké školy)
| Záruka | min. 36 měsíců
VŠEOBECNÉ POŽADAVKY |  |  | ANO / NE
Zachování totožné (nebo lepší) hardwarové konfigurace v rámci záručních oprav.
Ke všem zařízením budou dodány napájecí kabely.
Dodavatel provede v souvislosti s dodávkou následnou ekologickou likvidaci veškerého obalového materiálu, odběr obalového materiálu bude proveden bezprostředně po dodání zboží, popř. po vzájemné dohodě jindy.