## NTB
Technické požadavky
Dodavatel musí vyplnit všechna žlutě podbarvená pole. Dodavatel musí rovněž uvést i nabídkovou cenu za kus u každé položky. Dodavatel uvede skutečnou hodnotu příslušného parametru, tj. nabízené technické parametry zařízení. V řádcích s nevyčíslitelnými parametry uvede dodavatel ANO/NE, tzn., zda zařízení splňuje nebo nesplňuje tento požadavek. Nesplnění kteréhokoliv parametru je důvodem k vyloučení účastníka z další účasti ve veřejné zakázce.
NÁZEV | POŽADOVANÉ PAMAMETRY |  | KONKRÉTNÍ PARAMETRY NABÍZENÉHO ZAŘÍZENÍ | NABÍZENÉ ZAŘÍZENÍ | Jednotková cena Kč bez DPH | Kusy | Cena v Kč bez DPH celkem | Částka DPH v Kč | Cena v Kč včetně DPH celkem
| PARAMETR | POŽADOVANÁ HODNOTA |  | (VÝROBCE A PŘESNÝ TYP)
Grafický stolní PC | Maximální přípustná cena | 54 000 Kč bez DPH |  |  |  | 1 | 0 | 0 | 0
| Procesor | PassMark - CPU Mark min. 33 000 (údaj ke dni podání nabídky, přiložte PrtScr z webového porovnávače), min. 16 jáder CPU, min. 24 vláken., frekvence MIN min. 3,2 GHz , frekvence MAX min. 5.1 GHz., cache min. 30 MB
| Grafická karta | Dedikovaná, min. 8 GB, min., PassMark - GPU Mark min. 20 000 (údaj ke dni podání nabídky, přiložte PrtScr z webového porovnávače), GDDR6
| RAM | min. 64 GB (rozšíření minimálně na min. 128 GB (2x volný slot), DDR5, min. 4800 MHz
| SSD | min. 1000 GB M.2, min.1 x volný slot M.2
| Konektivita | min. 1x USB-C nebo více (podpora PD, DP, support data transfer), min. 4x USB 3.2 Gen 2 a vyšší (type-A), min. 3x USB 3.0 (type-A) a vyšší, min. 3x USB 2.0 (type-A), min. 1x kombinovaný konektor sluchátka/mikrofon, zvukový vstup (line in), zvukový výstup (line out), min. 1x HDMI 2.1, min. 1x DP, RJ-45
| Klávesnice a myš | součást dodávky
| Hmotnost | max. 6,5 kg
| Napájení | zdroj min. 550 W
| Operační systém | předinstalovaný Operační systém Windows(nutné jako podkladová licence pro program Microsoft Campus Agreement pro vysoké školy)
| Záruka | min. 36 měsíců
VŠEOBECNÉ POŽADAVKY
Zachování totožné (nebo lepší) hardwarové konfigurace v rámci záručních oprav. |  |  | ANO / NE
Ke všem zařízením budou dodány napájecí kabely. |  |  | ANO / NE
Dodavatel provede v souvislosti s dodávkou následnou ekologickou likvidaci veškerého obalového materiálu, odběr obalového materiálu bude proveden bezprostředně po dodání zboží, popř. po vzájemné dohodě jindy. |  |  | ANO / NE
Všechna dodaná zařízení a příslušenství musí být plně kompatibilní. |  |  | ANO / NE