## TP
Technické požadavky
Dodavatel musí vyplnit všechna žlutě podbarvená pole. Dodavatel musí rovněž uvést i nabídkovou cenu za kus u každé položky. Dodavatel uvede skutečnou hodnotu příslušného parametru, tj. nabízené technické parametry zařízení. V řádcích s nevyčíslitelnými parametry uvede dodavatel ANO/NE, tzn., zda zařízení splňuje nebo nesplňuje tento požadavek. Nesplnění kteréhokoliv parametru je důvodem k vyloučení účastníka z další účasti ve veřejné zakázce.
NÁZEV | POŽADOVANÉ PAMAMETRY |  | KONKRÉTNÍ PARAMETRY NABÍZENÉHO ZAŘÍZENÍ | NABÍZENÉ ZAŘÍZENÍ | Jednotková cena Kč bez DPH | Kusy | Cena v Kč bez DPH celkem | Částka DPH v Kč | Cena v Kč včetně DPH celkem
| PARAMETR | POŽADOVANÁ HODNOTA |  | (VÝROBCE A PŘESNÝ TYP)
Monitor 27" | Úhlopříčka displeje | min. 27" |  |  |  | 1 | 0 | 0 | 0
| Rozlišení displeje | min. 3 840 x 2 160 px. (4K)
| Typ displeje | IPS antireflexní
| Doba odezvy | max. 5 ms
| Obnovovací frekvence | min. 65 Hz
| Poměr stran | 16:9 nebo 16:10
| Konektory | HDMI
DisplayPort
| Vlastnosti | Blue light reduction, výškově nastavitelný, Pivot, Flicker reduction
| Záruka | min. 24 měsíců
Monitor 23-24" | Úhlopříčka displeje | min. 23" |  |  |  | 2 | 0 | 0 | 0
| Rozlišení displeje | min. 3 840 x 2 160 px. (4K)
| Typ displeje | IPS antireflexní
| Doba odezvy | max. 5 ms
| Obnovovací frekvence | min. 65 Hz
| Poměr stran | 16:9 nebo 16:10
| Konektory | HDMI
DisplayPort
| Vlastnosti | Blue light reduction, výškově nastavitelný, Pivot, Flicker reduction
| Záruka | min. 24 měsíců
[5 empty] | Celkem Kč: |  | 0 | 0 | 0
VŠEOBECNÉ POŽADAVKY
Zachování totožné (nebo lepší) hardwarové konfigurace v rámci záručních oprav. |  |  | ANO / NE
Ke všem zařízením budou dodány napájecí kabely. |  |  | ANO / NE
Dodavatel provede v souvislosti s dodávkou následnou ekologickou likvidaci veškerého obalového materiálu, odběr obalového materiálu bude proveden bezprostředně po dodání zboží, popř. po vzájemné dohodě jindy. |  |  | ANO / NE