## List1
Položka č.: | Název a popis: | Typ: | Rozměr v mm: | MJ: | Počet ks: | Napětí: (V) | Příkon: [kW] | Připojení plyn : | Připojení ZTI: |  |  |  | Cena za | Cena celkem bez DPH:
[8 empty] | Příkon: [kW] | Upravená voda | Studená voda | Teplá voda | Odpad | MJ bez DPH:
VARNA MINUTKY
101 | Mrazicí skříň |  | 684x800x2040 | ks | 1 | 230 | 0.35 | [5 empty] | 0 | 0
Nerezové provedení, řída energetické účinnosti C, využitelný objem 440l, CNS provedení AISI 304, Vlisované zásuvy na GN 2/1, 20 zásuvů s roztečí 55 mm, hygienické provedení, oblé vnitřní rohy, výparník umístěn mimo chladící komoru, automatické odmrazování,elektronický ovládací panel s programy a záznamem HACCP, klimatická třída až do +40°C, Pracovní teplota nastavitelná od -15°C až do -22°C, Chladivo R290/3
102 | Pracovní stůl se zásuvkovým blokem |  | 400x920x900 | ks | 1 | [7 empty] | 0 | 0
Celonerezové provedení z AISI 304, kompatibilní se zbytkem varné sestavy. Skládá se z horního modulu s pracovní deskou, nerezové podestavby se dvěma zásuvkami a 4 noh.
103 | Nástěnný odsavač par | dodávka VZT |  | ks | 1 | [7 empty] | - | -
104 | Fritéza elektrická, 2 vany |  | 800x920x900 | ks | 1 | 400 | 36 | [5 empty] | 0 | 0
Fritéza z nerezové oceli AISI 304, tloušťka horní desky 2 mm. Lisované vany, každá vana se dodává se 2 koši a 1 víkem. Digitální ovládání. Elektronický obvod pro ovládání a zobrazení teploty 0-190°C, udržování fritovací teploty, zvukový alarm. Sklopná topná tělesa ve vanách. Výkon dle AGA 72kg hranolek/hodina. 4 nohy
105 | Udržovač hranolek, elektrický |  | 400x920x250 | ks | 1 | 230 | 1 | [5 empty] | 0 | 0
ohřev pomocí infračervené lampy, kapacita: 4kg, vhodné pro GN 1/1 nebo ekvivalent o max. hloubce 160 mm
105.1 | Podestavba pod udržovač hranolek s nožičkami |  | 400x800x650 | ks | 1 | [7 empty] | 0 | 0
Celonerezové provedení z AISI304, kompatibilní s varnou sestavou, dvířka, 4 nohy
106 | Neutrální modul s policí |  | 800x920x900 | ks | 1 | [7 empty] | 0 | 0
Celonerezové provedení z AISI304, kompatibilní s varnou sestavou, Skládá se z horního modulu s pracovní deskou, nerezové podestavby a 4 noh.
107 | Gril elektrický |  | 400x920x250 | ks | 1 | 400 | 5.1 | [5 empty] | 0 | 0
korpus z nerezové oceli AISI 304, horní část o tloušťce 2 mm. Varná deska z oceli Fe510D s povrchovou úpravou z tvrdého chromu. Vytápění topnými tělesy z nerezové oceli AISI 309, bezpečnostní termostat. Pracovní teplota (min-max): 70-260°C.
107.1 | Podestavba pod gril s nožičkami |  | 800x800x650 | ks | 1 | [7 empty] | 0 | 0
Celonerezové provedení z AISI304, kompatibilní s varnou sestavou, dvířka, 4 nohy
108 | Konvektomat elektrický, 6xGN1/1 |  | 850x842x754 | ks | 1 | 400 | 10.8 |  |  | x |  | x | 0 | 0
viz samostatný technický standart - příloha výkazu výměr
108.1 | Podstavec pod konvektomat se zásuvy na GN |  | 855x626x900 | ks | 1 | [7 empty] | 0 | 0
Celonerezové provedení. Zásuvy na GN1/1, Výškově stavitelné nohy + 30 mm, zemnící šrouby na zadních nohách
109 | Skříňka nástěnná |  | 1062x300x700 | ks | 2 | [7 empty] | 0 | 0
S křídlovými dvířky a vnitřní policí. Bližší specifikace viz. Samostatný technický standart nerezového nábytku - příloha výkazu výměr
110 | Pracovní stůl s umyvadlem a policí |  | 2125x500x900 | ks | 1 |  |  |  |  | x | x | x | 0 | 0
Umyvadlo 400x300 mm, poloha dle výkresu. Bližší specifikace viz. Samostatný technický standart nerezového nábytku - příloha výkazu výměr
111 | Gril mikrovlnný-kontaktní, stolní |  | 370x683x619 | ks | 1 | 230 | 3 | [5 empty] | 0 | 0
Kombinovaný ohřev pomocí mikrovln, infraohřevu a kontaktu s topnými deskami. Elektronické ovládání s 4.3" LED displejem, krití zařízení IPX4, vroubkované provedení horních kontaktních ploch, automatické zvednutí výka po dokončení cyklu, nezávislé nastavení teploty horní a spodní desky v rozmezí 100-250°C, vzduchem chlazená elektronika, 1x1050W magnetron pro mikrovlnný ohřev, rozměr topných desek 270x270 mm.
VÝDEJ MINUTKY
201 | Vozík na talíře vyhřívaný, 1 šachta |  | 433x445x1038 | ks | 2 | 230 | 0.66 | [5 empty] | 0 | 0
Kapacita 50 talířů, max. průměr talíře 270mm, konstrukce z nerezové oceli, 4 kolečka, 2m přívdní kabel, regulovatelný termostat pro nastavení teploty
202 | Výdejní modul s vestavěnou technlogií |  | 4070x800x900 | ks | 1 | [7 empty] | 0 | 0
Výdejní modul s pracovní deskou a přípravou pro vestavbu položek 204, 205, 206 a 207. Bližší specifikace provedení viz. Samostatný technický standart nerezového nábytku - příloha výkazu výměr
203 | Hygienický zákryt |  | 2050x300x300 | ks | 2 | [7 empty] | 0 | 0
Se skleněnou policí a předním sklem. Bližší specifikace viz. Samostatný technický standart nerezového nábytku - příloha výkazu výměr
204 | Vana chladicí 1xGN1/1, vestavěná |  |  | ks | 1 | 230 | 0.5 |  |  | x |  | x | 0 | 0
Izolace PUR pěnou, ovládání na bočním panelu, bližší specifikace viz. Samostatný technický standart nerezového nábytku - příloha výkazu výměr
205 | Zařízení na šetrné udržování |  | 430x668x430 | ks | 1 | 230 | 1.06 | [5 empty] | 0 | 0
Kapacita 2xGN1/1 o hloubce 100mm. Vytápění pomocí odporového topného drátu. 3 režimy: manuální, přednastavené programy, vlastní varotéka, indikace otevřených dveří, barevný dotykový displej, úhlopříčka 5", USB vstup pro aktualizaci softwaru, vnitřní zaoblená komora v hygienickém standardu H3
206 | Zařízení na šetrné udržování |  | 430x668x430 | ks | 1 | 230 | 1.06 | [5 empty] | 0 | 0
Kapacita 2xGN1/1 o hloubce 100mm. Vytápění pomocí odporového topného drátu. 3 režimy: manuální, přednastavené programy, vlastní varotéka, indikace otevřených dveří, barevný dotykový displej, úhlopříčka 5", USB vstup pro aktualizaci softwaru, vnitřní zaoblená komora v hygienickém standardu H3
207 | Vestavěný rám na ohřevné moduly, 2 sloty |  | 1315x736x302 | ks | 1 | [7 empty] | 0 | 0
Nerezový rám k vestavění do výdejního modulu. 2 sloty pro ohřevné moduly (položka 207.1). Hygienické dvouplášťové provedení s lisovanými zásuvy pro vložení GN, až do hloubky 200mm. Přední dvouplášťová klapka pro vkládání GN, tepelnou izolaci a ochranu udržovacího zařízení. S možností regulace výšky modulu dle velikosti vložené gastronádoby.
207.1 | Ohřevný modul |  | 325x620x63 | ks | 2 |  | 0.8 | [5 empty] | 0 | 0
Multifunkční udržovací zařízení, možnost použít samostatně jako stolní zařízení nebo k vložení do lisovaných zásuvů. Sklokeramická ohřívací deska k celoplošnému ohřevu GN. Nastavení intenzity ohřevu v 10 krocích. K umístění do vestavěného rámu, se systémem regulace výšky umístění pro různé hloubky GN až do hloubky 200 mm. Krytí IPX4.
208 | Chladicí stůl, 2 sekce |  | 1350x800x900 | ks | 1 |  | 0.3 | [5 empty] | 0 | 0
| digitální termostat, T-PUR izolace, automatické odtávání, hlavní vypínač, bližší specifikace viz. Samostatný technický standart nerezového nábytku - příloha výkazu výměr |  |  |  | w
209 | Hygienický zákryt |  | 1450x300x300 | ks | 2 | [7 empty] | 0 | 0
se skleněnou policí a předním sklem. Bližší specifikace viz. Samostatný technický standart nerezového nábytku - příloha výkazu výměr
210 | Výdejní modul s vestavěnou technologií |  | 2900x800x900 | ks | 1 | [7 empty] | 0 | 0
Výdejní modul s pracovní deskou a přípravou pro vestavbu položek 208, 210. Bližší specifikace provedení viz. Samostatný technický standart nerezového nábytku - příloha výkazu výměr
210.1 | Vestavěný rám na ohřevné moduly, 3 sloty |  | 1315x736x302 | ks | 1 | [7 empty] | 0 | 0
Nerezový rám k vestavění do výdejního modulu. 3 sloty pro ohřevné moduly (položka 207.1). Hygienické dvouplášťové provedení s lisovanými zásuvy pro vložení GN, až do hloubky 200mm. Přední dvouplášťová klapka pro vkládání GN, tepelnou izolaci a ochranu udržovacího zařízení. S možností regulace výšky modulu dle velikosti vložené gastronádoby.
210.2 | Ohřevný modul |  | 325x620x63 | ks | 3 |  | 0.8 | [5 empty] | 0 | 0
Multifunkční udržovací zařízení, možnost použít samostatně jako stolní zařízení nebo k vložení do lisovaných zásuvů. Sklokeramická ohřívací deska k celoplošnému ohřevu GN. Nastavení intenzity ohřevu v 10 krocích. K umístění do vestavěného rámu, se systémem regulace výšky umístění pro různé hloubky GN až do hloubky 200 mm. Krytí IPX4.
211 | Pojezdová dráha |  | 7000x350x40 | ks | 1 | [7 empty] | 0 | 0
Nerezová jaklová konstrukce s pojezdovou deskou. Deska nerezový plech celoplošně podlepený laminátem. Tloušťka desky 40mm. Připevněná k položkám 202 a 210. příprava na připevnění interierové vestavby - pol. 211.1.
211.1 | Interierová vestavba |  | 7000x360X860 | ks | 1 | [7 empty] | 0 | 0
Interierová vestavba s policemi, opláštěním a okopovým plechem. Vyrobeno z dvoustranně laminovaných MDFS desek. HPL a hrany zalisované a lepené polyuretanovým lepidlem pro zajištění maximální odolnosti proti vodě. 3 niky s policemi hloubky 300mm. Výška okopového plechu 100mm. Dekor laminace U630 ST9.
DOPLŇKOVÝ PRODEJ, POKLADNY
251 | Chladící skříň |  | 780x725x1895 | ks | 2 |  | 0.2 | [5 empty] | 0 | 0
Jednodveřová chladicí skříň s prosklenými dveřmi, nerezové opláštění. Ventilované chlazení, automatické odtávání, chladivo R600a, digitální termostat, osvětlení chlazeného prostoru, zabudovaný zámek,lze měnit otevírání dveří
252 | Pokladní modul |  | 1550x1200x800 | ks | 1 | [7 empty] | 0 | 0
Jaklová konstrukce, nerezová deska pro pokladnu a odložení táců. Příprava na interierové opláštění. Bližší specifikace viz. Samostatný technický standart nerezového nábytku - příloha výkazu výměr
253 | Pokladní modul |  | 1550x1200x800 | ks | 1 | [7 empty] | 0 | 0
Jaklová konstrukce, nerezová deska pro pokladnu a odložení táců. Příprava na interierové opláštění. Bližší specifikace viz. Samostatný technický standart nerezového nábytku - příloha výkazu výměr
253.1 | Interierové opláštění |  | 2400x1550x800 | ks | 1 | [7 empty] | 0 | 0
interierové opláštění položek 252 a 253. Vyrobeno z dvoustranně laminovaných MDFS desek. HPL a hrany zalisované a lepené polyuretanovým lepidlem pro zajištění maximální odolnosti proti vodě. Výška okopového plechu 100mm. Dekor laminace U630 ST9.
254 | Regál čtyřpolicový |  | 850x500x1800 | ks | 1 | [7 empty] | 0 | 0
viz. Samostatný technický standart nerezového nábytku - příloha výkazu výměr
TÁCY A PŘÍBORY
351 | Modul na tácy a příbory |  | 2250x1000x1200 | ks | 1 | [7 empty] | 0 | 0
S prostorem na 3 vozíky na tácy, sloty na uložení GN s příbory, nerezovou horní deskou. Příprava na interierové opláštění. Bližší specifikace viz. Samostatný technický standart nerezového nábytku - příloha výkazu výměr
351.1 | Interierové opláštění |  | 1000x950x20 | ks | 1 | [7 empty] | 0 | 0
Boční interierové opláštění modulu na tácy a příbory. Oboustranně laminovaná MDFS deska. HPL a hrany zalisované a lepené polyuretanovým lepidlem pro zajištění maximální odolnosti proti vodě. Dekor laminace U630 ST9
352 | Vozík na tácy |  | 800x500x900 | ks | 3 | [7 empty] | 0 | 0
Vozík s elevačním mechanismem zajišťující stále stejnou pozici nejvýše položeného tácu. Kompatibilní s modulem automatického vykládání táců z mycího stroje. Celonerezové provedení, 4 kolečka z toho 2 s brzdou.
NÁPOJE
401 | Interierové opláštění nápojového modulu |  | 2450x860x20 | ks | 1 | [7 empty] | 0 | 0
interierové opláštění položky 402. Vyrobeno z dvoustranně laminovaných MDFS desek. HPL a hrany zalisované a lepené polyuretanovým lepidlem pro zajištění maximální odolnosti proti vodě. Dvířka pro servisní přístup do nápojového modulu. Výška okopového plechu 100mm. Dekor laminace U630 ST9.
402 | Výdejní nápojový modul |  | 2450x1050x900 | ks | 1 | [7 empty] | 0 | 0
Nápojový modul s okapovou deskou, nerezovou pojezdovou dráhou na tácy, přípravou na interierové opláštění, dvojice okapových prolisů s mřížkou, příprava na instalaci výčepního zařízení. Bližší specifikace viz. Samostatný provedení viz technický standart nerezového nábytku - příloha výkazu výměr
403 | Výčep |  |  | ks | 1 | [7 empty] | 0 | 0
jednokohoutový výčepní stojan nerezový
403.1 | Technologie k výčepu |  | 329X329X580 | ks | 1 | 230 | 0.81 |  |  | x |  | x | 0 | 0
Průtočné chlazení na točené nápoje. Stálý výkon 27l/h, mokré chlazení, 2 chladicí okruhy
404 | výčepní stojan |  |  | ks | 1 |  |  |  |  | x |  | x | 0 | 0
výčepní stojan na 6 chlazených nápojů, ventilu UF, celonerezové provedení
404.1 | Technologie sodobaru |  | 620x690x470 | ks | 1 | 230 | 0.81 | [5 empty] | 0 | 0
Postmix s recirkulací sody - je možné propojit s výdejními ventily limonád a sody, umístěných na výdejním panelu. Podstolní provedení, 6 chlazených nápojů, nerezové opláštění
405 | Kávovar automatický | dodávka investora | - | ks | 1 | 230 | 1.2 |  |  | x |  |  | - | -
406 | Vozík na nápojový servis |  | 1000x500x750 | ks | 2 | [7 empty] | 0 | 0
4 kolečka, z toho 2 s brzdou. K uložení koše se sklenicemi. Bližší specifikace provedení viz. Samostatný technický standart nerezového nábytku - příloha výkazu výměr
DEZERTY, SALÁTY A STUDENÉ POKRMY
501 | Samoobslužný výdejní modul s vestavěnou technologií |  | 1800x1200x900 | ks | 1 | [7 empty] | 0 | 0
Celonerezová konstrukce s deskou s otovorem na vestavbu pol. 502. a přípravou na interierové opláštění.Bližší specifikace viz. Samostatný technický standart nerezového nábytku - příloha výkazu výměr
501.1 | Interierové opláštění modulu |  | 1800x1200x860 | ks | 1 | [7 empty] | 0 | 0
interierové opláštění položky 501. Vyrobeno z dvoustranně laminovaných MDFS desek. HPL a hrany zalisované a lepené polyuretanovým lepidlem pro zajištění maximální odolnosti proti vodě. Dvířka pro servisní přístup do modulu. Výška okopového plechu 100mm. Dekor laminace U630 ST9.
502 | Vitrína chladící na dezerty |  | 1200x700x750 | ks | 1 | 230 | 1.2 | [5 empty] | 0 | 0
Samoobslužná vitrína s odklápěcími dvířky, vana na 3xGN1/1, 2 etáže polic, Rozsah teplot 2 - 10°C, chladivo R404A, ventilovné chlazení, digitální řídící termostat, LED osvětlení
503 | Samoobslužný výdejní modul s vestavěnou chladicí vanou na 7xGN1/1 |  | 3100x1200x900 | ks | 1 | 230 | 1.2 | [5 empty] | 0 | 0
Výdejní modul s jednolitou deskou, přípravou na interierové opláštění a vestavěnou chladicí vanou. Vana s T-PUR izolací, chladivo R404A, nastavení +2 až +10°C, digitální řídící termostat. Bližší specifikace viz. Samostatný technický standart nerezového nábytku - příloha výkazu výměr
503.1 | Interierové opláštění modulu |  | 3100x1200x860 | ks | 1 | [7 empty] | 0 | 0
interierové opláštění položky 503. Vyrobeno z dvoustranně laminovaných MDFS desek. HPL a hrany zalisované a lepené polyuretanovým lepidlem pro zajištění maximální odolnosti proti vodě. Dvířka pro servisní přístup do modulu. Výška okopového plechu 100mm. Dekor laminace U630 ST9.
504 | Nadstavba s osvětlením |  | 2600x350x600 | ks | 1 | 230 | 0.3 | [5 empty] | 0 | 0
Skleněná horní police, provedení konstrukce viz. Samostatný technický standart nerezového nábytku - příloha výkazu výměr
VÝDEJ HOTOVÝCH JÍDEL
601 | Pojezdová dráha |  | 10700 x 360x40 | ks | 1 | [7 empty] | 0 | 0
Nerezová jaklová konstrukce s pojezdovou deskou. Deska nerezový plech celoplošně podlepený laminátem. Tloušťka desky 40mm. Připevněná k položce 602. příprava na připevnění interierové vestavby - pol. 601.1.
601.1 | Interierová vestavba |  | 10700x350x860 | ks | 1 | [7 empty] | 0 | 0
Interierová vestavba s policemi, opláštěním a okopovým plechem. Vyrobeno z dvoustranně laminovaných MDFS desek. HPL a hrany zalisované a lepené polyuretanovým lepidlem pro zajištění maximální odolnosti proti vodě. 4 niky s policemi hloubky 300mm. Výška okopového plechu 100mm. Dekor laminace U630 ST9.
602 | Samoobslužný výdejní modul vestavěnou technologií |  | 2140x800x900 | ks | 5 | [7 empty] | 0 | 0
Výdejní modul s pracovní deskou a přípravou pro vestavbu položek 602.1. Bližší specifikace provedení viz. Samostatný technický standart nerezového nábytku - příloha výkazu výměr
602.1 | Vestavěný rám na ohřevné moduly, 3 sloty |  | 1315x736x302 | ks | 5 | [7 empty] | 0 | 0
Nerezový rám k vestavění do výdejního modulu. 3 sloty pro ohřevné moduly (položka 207.1). Hygienické dvouplášťové provedení s lisovanými zásuvy pro vložení GN, až do hloubky 200mm. Přední dvouplášťová klapka pro vkládání GN, tepelnou izolaci a ochranu udržovacího zařízení. S možností regulace výšky modulu dle velikosti vložené gastronádoby.
602.2 | Ohřevný modul |  | 325x620x63 | ks | 15 | 230 | 0.8 | [5 empty] | 0 | 0
Multifunkční udržovací zařízení, možnost použít samostatně jako stolní zařízení nebo k vložení do lisovaných zásuvů. Sklokeramická ohřívací deska k celoplošnému ohřevu GN. Nastavení intenzity ohřevu v 10 krocích. K umístění do vestavěného rámu, se systémem regulace výšky umístění pro různé hloubky GN až do hloubky 200 mm. Krytí IPX4.
603 | Policová nadstavba s osvětlením |  | 1550x300x300 | ks | 5 | 230 | 0.3 | [5 empty] | 0 | 0
Skleněná horní deska, Bližší specifikace viz. Samostatný technický standart nerezového nábytku - příloha výkazu výměr
604 | Vozík na talíře vyhřívaný, 1 šachta |  | 433x445x1038 | ks | 8 | 230 | 0.66 | [5 empty] | 0 | 0
Kapacita 50 talířů, max. průměr talíře 270mm, konstrukce z nerezové oceli, 4 kolečka, 2m přívdní kabel, regulovatelný termostat pro nastavení teploty
605 | Vozík na misky vyhřívaný |  | 433x445x1038 | ks | 2 | 230 | 0.66 | [5 empty] | 0 | 0
konstrukce z nerezové oceli, 4 kolečka, 2m přívdní kabel, regulovatelný termostat pro nastavení teploty
606 | Pracovní stůl s dřezem a zásuvkovým blokem |  | 1800x700x900 | ks | 1 |  |  |  |  | x | x | x | 0 | 0
viz. Samostatný technický standart nerezového nábytku - příloha výkazu výměr
607 | Skříňka nástěnná |  | 900x300x700 | ks | 2 | [7 empty] | 0 | 0
viz. Samostatný technický standart nerezového nábytku - příloha výkazu výměr
608 | Vozík vyhřívaný na udržování pokrmů |  | 777x837x1674 | ks | 4 | 230 | 1.8 | [5 empty] | 0 | 0
Kapacita 18xGN2/1 nebo 36xGN1/1 o hloubce 70mm. Termostat. Regulace teploty od 30 do 90°C. Celonerezové, hygienické provedení s lisovanými zásuvy na vnitřní straně. Dvouplášťové tělo a dveře s izolací. Provedení dle DIN 18867/8 , Těsnění dveří, bezpečnostní otevírání dveří z vnitřní strany, držadlo z čelní strany, gumové nárazníky v rozích, 4 kola z toho 2 s brzdou.
609 | Pracovní stůl s dřezem a zásuvkovým blokem |  | 1800x700x900 | ks | 1 |  |  |  |  | x | x | x | 0 | 0
viz. Samostatný technický standart nerezového nábytku - příloha výkazu výměr
610 | Skříňka nástěnná |  | 900x300x700 | ks | 2 | [7 empty] | 0 | 0
S křídlovými dvířky, provedení viz. Samostatný technický standart nerezového nábytku - příloha výkazu výměr
REGENERACE A PŘÍPRAVA PŘÍLOH
701 | Vozík zavážecí do konvektomatu |  | - | ks | 1 | [7 empty] | 0 | 0
Stojanový vozík do konvektomatu na 20xGN1/1, kopatibilní s pol. 703
702 | Vozík zavážecí do konvektomatu |  | - | ks | 1 | [7 empty] | 0 | 0
Stojanový vozík do konvektomatu na 20xGN1/1, kopatibilní s pol. 704
703 | Konvektomat elektrický, 20xGN1/1 |  | 877x913x1807 | ks | 1 | 400 | 37.2 |  |  | x |  | x | 0 | 0
viz samostatný technický standart - příloha výkazu výměr
704 | Konvektomat elektrický, 20xGN1/1 |  | 877x913x1807 | ks | 1 | 400 | 37.2 |  |  | x |  | x | 0 | 0
viz samostatný technický standart - příloha výkazu výměr
705 | Nástěnný odsavač par | dodávka VZT | - | ks | 1 | [7 empty] | - | -
706 | Vozík na příslušenství k multifunkční pánvi |  | 800x500x600 | ks | 1 | [7 empty] | 0 | 0
4 kola, z toho 2 s brzdou. Provedení viz. Samostatný technický standart nerezového nábytku - příloha výkazu výměr
707 | Sporák elektrický, 4 zóny |  | 800x920x900 | ks | 1 | 400 | 16 | [5 empty] | 0 | 0
Elektrický deskový sporák se samonosnou konstrukcí z nerezové oceli AISI 304, Tloušťka horní desky 3 mm. Kapalinotěsné litinové desky, tepelné ochranné zařízení. Každá deska je ovládána 5-polohovým spínačem. Nerezová podestavba s policí, 4 nohy
708 | Pracovní stůl s policí |  | 1200x845x900 | ks | 1 | [7 empty] | 0 | 0
S otvorem pro montáž napouštěcího ramínka. Provedení viz. Samostatný technický standart nerezového nábytku - příloha výkazu výměr
708.1 | Napouštěcí ramínko |  |  | ks | 1 |  |  |  |  | x |  |  | 0 | 0
nerezové, pouze na studenou vodu. v=700mm
709 | Nástěnný odsavač par | dodávka VZT | - | ks | 1 | [7 empty] | - | -
710 | Multifunkční pánev elektrická, 100l |  | 1030x894x1078 | ks | 1 | 400 | 27 |  |  | x |  | x | 0 | 0
viz samostatný technický standart - příloha výkazu výměr
711 | Podlahový žlab |  | - | ks | 1 | [6 empty] | x | - | -
712 | Multifunkční pánev elektrická, 100l |  | 1030x894x1078 | ks | 1 | 400 | 27 |  |  | x |  | x | 0 | 0
viz samostatný technický standart - příloha výkazu výměr
713 | Podlahový žlab | dodávka stavby | - |  | 1 | [6 empty] | x | - | -
751 | Pracovní stůl se zásuvkovým blokem a policí |  | 1900x700x900 | ks | 1 | [7 empty] | 0 | 0
viz. Samostatný technický standart nerezového nábytku - příloha výkazu výměr
752 | Pracovní stůl se zásuvkovým blokem a policí |  | 1900x700x900 | ks | 1 | [7 empty] | 0 | 0
viz. Samostatný technický standart nerezového nábytku - příloha výkazu výměr
753 | Mrazicí skříň vysokokapacitní |  | 684x800x2040 | ks | 1 | 230 | 0.67 | [5 empty] | 0 | 0
Nerezové provedení , třída energetické účinnosti C, využitelný objem 440l, CNS provedení AISI 304, Vlisované zásuvy na GN 2/1, 20 zásuvů s roztečí 55 mm, hygienické provedení, oblé vnitřní rohy, výparník umístěn mimo chladící komoru, automatické odmrazování,elektronický ovládací panel s programy a záznamem HACCP, klimatická třída až do +40°C, Pracovní teplota nastavitelná od -15°C až do -22°C, Chladivo R290/3
754 | Chladicí skříň vysokokapacitní |  | 684x800x2040 | ks | 2 | 230 | 0.27 | [5 empty] | 0 | 0
Nerezové provedení. energetická třída A, klimatická třída 5 - až do +40°C, využitelný objem 440l, ventilované chlazení s výparník umístěným mimo chladící komoru, automatické odmrazování. Hygienické provedení, oblé vnitřní rohy, 20 vlisovaných vsunů na GN 2/1, rozteč vsuvů 55 mm, LCD digitální display, s programy a záznamem HACCP, chladivo R600a/3
755 | Kráječ pečiva |  | 620x760x460 | ks | 1 | 230 | 0.7 | [5 empty] | 0 | 0
ke krájení podlouhlých bochníků chleba a knedlíků v mírně teplém až vychladlém stavu. Vkládání a odběr nakrájeného pečiva probíhá z čelní části stroje. Krájení krajíců tloušťky 13 mm
755.1 | Vozík na kráječ pečiva |  | 800x500x900 | ks | 1 | [7 empty] | 0 | 0
4 kola, z toho 2 s brzdou. Provedení viz. Samostatný technický standart nerezového nábytku - příloha výkazu výměr
MYTÍ NÁDOBÍ
801 | Řemenový dopravník na tácy |  | 7400x2850x1065 | ks | 1 | 400 | 0.55 | [5 empty] | 0 | 0
Viz samostatný technický standart - příloha výkazu výměr
802 | Tunelový prostup k absorbci hluku |  | 800x500x350 | ks | 1 | [7 empty] | 0 | 0
Viz samostatný technický standart - příloha výkazu výměr
803 | Modul magnetického sběru příborů |  | 1150x450x700 | ks | 1 | [7 empty] | 0 | 0
Viz samostatný technický standart - příloha výkazu výměr
804 | Modul automatického zakládání táců |  | 750x950x1065 | ks | 1 | [7 empty] | 0 | 0
Viz samostatný technický standart - příloha výkazu výměr
805 | Mycí stroj pásový na nádobí, příbory a tácy |  | 7950x1465x2357 | ks | 1 | 400 | 73 |  | x |  |  | x | 0 | 0
Viz samostatný technický standart - příloha výkazu výměr
806 | Modul automatického vykládání pásů |  | 2280x500x1065 | ks | 1 | [7 empty] | 0 | 0
Viz samostatný technický standart - příloha výkazu výměr
807 | Stůl na koše na příbory, snížený |  | 1200x350x400 | ks | 1 | [7 empty] | 0 | 0
Celonerezové provedení, pracovní deska tl.40mm - nerezový plech celoplošně podlepený laminovou deskou, nohy jekl 40x40, výškově stavitelné nohy +30mm, zemnící šrouby na zadních nohách.
808 | Vozík na tácy, 2ks |  | 800x500x950 | ks | 2 | [7 empty] | 0 | 0
Vozík s elevačním mechanismem zajišťující stále stejnou pozici nejvýše položeného tácu. Kompatibilní s modulem automatického vykládání táců z mycího stroje. Celonerezové provedení, 4 kolečka z toho 2 s brzdou.
809 | Podstropní odsavač par | stávající | - | ks | 1 | [7 empty] | - | -
810 | Podstropní odsavač par | stávající | - | ks | 1 | [7 empty] | - | -
DOPRAVA A MONTÁŽ ZAŘÍZENÍ
XXX | Doprava zařízení na místo určení |  |  | ks | 1 | [7 empty] | 0 | 0
XXX | Rozmístění technologie dle projektové dokumentace |  |  | ks | 1 | [7 empty] | 0 | 0
XXX | Montáž zařízení dle pokynů stanovených výrobcem |  |  | ks | 1 | [7 empty] | 0 | 0
XXX | Zaškolení obsluhy |  |  | ks | 1 | [7 empty] | 0 | 0
Celkový investiční náklad z veřejně dostupných zdrojů bez DPH | [13 empty] | 0