## List1
Příloha č. 1 - Technická specifikace
| Minimální požadavky (nabídka musí splňovat všechny níže uvedené požadavky) | Dodavatel vyplní všechna žlutě podbarvená pole. Pokud je hodnota ANO/NE, dodavatel uvede ANO nebo NE, tj. zda požadavek splňuje nebo nesplňuje. Pokud je zadavatelem u požadavku požadován bližší popis nebo určení specifikace, pak je dodavatel povinen uvést bližší popis, výčet vlastností, konkrétní údaj nebo rozmezí hodnot (pokud je to možné). Nesplnění kteréhokoliv požadavku je důvodem k vyloučení účastníka z další účasti v zadávacím/výběrovém řízení.
Generální rekonstrukce skleníku a pochozích cestiček
1 | Popis stavebních prací a požadovaných technologií | Doplní dodavatel
2 | Demoliční práce. Bude vyčištěn okolní terén, demontována stávající konstrukce skleníku včetně zasklení a stávající nefunkční rozvody. Veškerý odpad bude ekologicky zlikvidován. | ANO / NE dodavatel uvede bližší popis, konkrétní údaje/ hodnoty (pokud je to možné)
3 | Základy a zdi: Rekonstrukce základů a stěn bude spočívat v obkopání základových stěn, očištění a penetračním nátěru. Venkovní stěna bude kryta nopovou fólií po celém obvodu a horní část bude obsypána kačírkem. Veškeré přechody mezi zeminou a technologickými materiály budou odděleny geotextilií. Vnitřní části budou mechanicky očištěny na holý podklad, ošetřeny penetrací a upraveny perlinkou přetaženou lepidlem. Horní část základu bude pro ukotvení nové konstrukce zpevněna betonovým pasem s ocelovou výztuží. Bude instalována samonosná pochozí drenážní jímka o objemu 6 m³ pro jímání závlahové odpadní vody, včetně vody ze střechy, viz Závlaha. | ANO / NE dodavatel uvede bližší popis, konkrétní údaje/ hodnoty (pokud je to možné)
4 | Rekonstrukce opláštění: Bude provedena nová nosná konstrukce (13 x 4,5 m, tj. stávající rozměry), která se bude skládat z ocelových profilů ošetřených žárovým zinkováním. Samotné nosníky pro uložení skla a polykarbonátu budou z hliníku. Jednoduché zasklení tl. 4 mm – kalené sklo boky, střecha, obě čela skleníku a dělící příčka budou opláštěny komůrkovým polykarbonátem 10 mm. Sklo, polykarbonát bude k hliníkovým profilům ukotveno pomocí hliníkových lišt s gumovým těsněním. Veškerý spojový materiál bude v provedení nerez nebo s povrchovou úpravou zinek. Opláštění skleníku bude osazeno ventilačními okny tři ks na pravé straně a tři ks na levé straně. Dále budou osazeny 3ks dveří. Bude zachována předsíň (1 ks dveří) a vstup do skleníku z obou čelních stran (2ks dveří). V zadní části bude vyčleněn prostor pro množárnu, která bude oddělena závěsem, odpovídajícím osvětlením a s možností mlžení. | ANO / NE dodavatel uvede bližší popis, konkrétní údaje/ hodnoty (pokud je to možné)
5 | Sluneční a tepelná clona: Bude provedena z textilie, která zajistí odstínění prostoru 55 %. Pohybový mechanismus se bude skládat z nerezových lan a hřídele (ocel s povrchovou úpravou zinkováním), kterou bude pohánět motor s převodovkou. Způsob ovládání: ruční přepínání vypínačem nebo automatické ovládání spojené s meteostanicí. | ANO / NE dodavatel uvede bližší popis, konkrétní údaje/ hodnoty (pokud je to možné)
6 | Větrání: Ventilaci budou zajišťovat okna usazená v konstrukci skleníku, jejichž pohon bude zajištěn dvěma motory s převodovkou – levá a pravá strana skleníku. Převod pohybu mezi motorem a oknem bude zajišťovat pozinkovaná hřídel s pákovým mechanismem usazeným v ložisku s mosazným pouzdrem. Způsob ovládání: ruční přepínání vypínačem nebo automatické ovládání spojené s meteostanicí. | ANO / NE dodavatel uvede bližší popis, konkrétní údaje/ hodnoty (pokud je to možné)
7 | Vytápění: K vytápění budou použity elektrické topné panely. Řízení teploty bude ovládáno automaticky dle nastavených hodnot min. v rozsahu 5-30 °C. V zimních měsících bude zajištěna temperace prostoru do 5°C. | ANO / NE dodavatel uvede bližší popis, konkrétní údaje/ hodnoty (pokud je to možné)
8 | Závlaha: Bude primárně recyklovat vodu z nově instalované retenční nádrže (drenážní jímky) o objemu 10 m3. Pokud tato voda nebude, pomocí stávajícího potrubí se automaticky doplní voda ze studny na minimální provozní hladinu. Ostatní prostor bude připraven pro vodu dešťovou nebo drenážní. Systém recyklace vody bude vybaven mechanickou filtrací a UV lampou. Prostor skleníku se rozdělí pomocí dvou elektroventilů na dva okruhy. Jeden okruh bude množárna, druhý okruh bude mikropostřik. Mlžení i mikropostřik budou součástí nové instalace. Ovládání bude rozděleno na dva možné způsoby. První bude: ruční přepínání, nebo druhý způsob bude automatické ovládání spojené s meteostanicí. Součástí závlahy není přívodní potrubí pro objekt skleníku, které zůstane stávající. | ANO / NE dodavatel uvede bližší popis, konkrétní údaje/ hodnoty (pokud je to možné)
9 | Elektroinstalace: Bude instalován nový hlavní rozvaděč pro objekt skleníku, pochozí osvětlení a připojovací body 240 V. Součástí dodávky bude přívodní kabel pro objekt skleníku a osvětlení (klasické pro práci i pro přisvětlování rostlin – růst i vyzrávání/širokospektrální, zvláštní sekce pro množárnu) a jeho zapojení. Hlavní rozvaděč umožní připojení řídící jednotky pro celý skleník. | ANO / NE dodavatel uvede bližší popis, konkrétní údaje/ hodnoty (pokud je to možné)
10 | Měření a regulace (MaR): Na základě zadaných hodnot bude instalovaný systém MaR řídit ventilaci, sluneční a tepelnou clonu, vytápění a závlahu. Součástí systému MaR bude řídící počítač s meteostanicí pro měření venkovních hodnot (teplota vzduchu, vlhkost vzduchu, rychlost větru, intenzita slunečního záření) a sada čidel pro snímání hodnot teploty (vzduchu, substrátu), vlhkosti (vzduchu, substrátu) a slunečního svitu uvnitř skleníku. | ANO / NE dodavatel uvede bližší popis, konkrétní údaje/ hodnoty (pokud je to možné)
11 | Pochozí cesty: Součástí rekonstrukce skleníku bude dodávka a úprava pochozích cest v šíři 0,5-0,8 m (dle stávajících šíře) a délce 200 m. Pochozí cesty budou vyplněny vrstvou o hloubce 50 mm materiálem hrubost 0-4 hutněný. | ANO / NE dodavatel uvede bližší popis, konkrétní údaje/ hodnoty (pokud je to možné)