## TP
Technické požadavky
Dodavatel musí vyplnit všechna žlutě podbarvená pole. Dodavatel musí rovněž uvést i nabídkovou cenu za kus u každé položky.
NÁZEV | POŽADOVANÉ PAMAMETRY |  | KONKRÉTNÍ PARAMETRY NABÍZENÉHO ZAŘÍZENÍ | NABÍZENÉ ZAŘÍZENÍ | Jednotková cena Kč bez DPH | Kusy | Cena v Kč bez DPH celkem | Částka DPH v Kč | Cena v Kč včetně DPH celkem
| PARAMETR | POŽADOVANÁ HODNOTA |  | (VÝROBCE A PŘESNÝ TYP)
Grafický monitor | maximální přípustná cena | 17000 Kč bez DPH |  |  |  | 2 | 0 | 0 | 0
| Úhlopříčka | min. 31,5"
| Rozlišení | min. 4K 3840x2160 16:9
| Jas | min. 450 cd/m
| Technologie | IPS
| Pozorovací úhel | min. 178°/ 178°
| Kompatibilita | HDR
| Barevný gamut | min. 130% sRGB, 96% DCI P3
| Konektivita | USB, HDMI, Display port
| Doba odezvy | max. 1 ms
| Obnovovací frekvence | min. 160 Hz
| Rozteč bodů | max. 0,185 mm
| Počet barev | min. 1,07 mld
| Barevná hloubka (bit) | min. 10
| Kontrast statický | min. 1:1000
[5 empty] | Celkem Kč: |  | 0 | 0 | 0
Všeobecné požadavky |  |  | ANO / NE
Zachování totožné (nebo lepší) hardwarové konfigurace v rámci záručních oprav.
Ke všem zařízením budou dodány napájecí kabely.
Dodavatel provede v souvislosti s dodávkou následnou ekologickou likvidaci veškerého obalového materiálu, odběr obalového materiálu bude proveden bezprostředně po dodání zboží, popř. po vzájemné dohodě jindy.