## technická specifikace
Příloha č. 1 - Technická specifikace
Univerzální hydraulický sloupový lis včetně topných desek a ovládání
číslo položky | Minimální požadované technické a funkční vlastnosti (nabídka musí splňovat všechny níže uvedené parametry) | Splnění položky: dodavatelé vyplní žlutě podbarvená pole a uvedou splnění požadovaného parametru ve formátu ANO / NE Nesplnění kteréhokoliv parametru je důvodem k vyloučení z další účasti ve výběrovém řízení.
Nabízené zařízení (výrobce a model - typové/výrobní označení): |  | dodavatel uvede výrobce a model - typové/výrobní označení
1 | Rozměry lisovacího stolu: šířka stolu 600-700 mm, hloubka stolu 450-550 mm, stůl musí obsahovat upínací T-drážky ve stole a beranu s přibližnou roztečí 125 mm | ANO / NE
2 | Vzdálenost mezi stolem a beranem je min. 650 mm, minimálni zdvih beranu je 400 mm | ANO / NE
3 | Na lisování je vyžadován minimální rozah použitelné síly s plynulou regulací tlaku (lisovací síly) 40 - 400 kN | ANO / NE
4 | Stroj musí obsahovat hydraulický servopohon pro dlouhou výdrž pod tlakem (min. 10 minut při plné síle 400 kN) | ANO / NE
5 | Stroj musí umožňovat rychlost posuvu beranu minimálně 20 mm/s, rychlost musí být regulovatelná v rozsahu 1–100 %. | ANO / NE
6 | Stroj musí umožňovat rychlost lisování minimálně 10 mm/s, rychlost musí být regulovatelná v rozsahu 1–100 % | ANO / NE
7 | Horní a dolní beran lisu musí být osazen demontovatelnými topnými deskami, izolačními deskami a regulátory teploty, minimálni rozměr topných desek 350 x 350 mm, lisovací teplota v rozmezí min. 20 - 220 °C, regulace teploty samostatná, bez propojení s řídícím systémem lisu, s možností zobrazit průběh teplot na displeji | ANO / NE
8 | Součástí dodávky musí být software pro ovládání softwarového řízení lisovacího cyklu lisu a zadávání kroků lisování pomocí tabulky (min. 20 kroků ČAS - POLOHA nebo ČAS - SÍLA), výstup záznamu průběhu Síla - Dráha v elektronické podobě (musí umožňovat snadnou přenositelnost dat pomocí USB konektoru) | ANO / NE
9 | Stroj musí být vybaven pracovními režimy MANUÁL a AUTOMAT; pracovní cyklus obsahující rychloposuv, lisování a odlehčení | ANO / NE
10 | Stroj musí být vybaven dotykovým ovládacím panelem s uhlopříčkou minimálne 7" s možností uložení a načtení parametrů cyklu | ANO / NE
11 | Stroj musí obsahovat pevné boční a zadní kryty pracovního prostoru a taktéž ochranný kryt nebo světelnou clonu vkládacího prostoru ze strany obsluhy, podpěru beranu, podstavec pod lis a záchytnou vanu na prosáklý olej | ANO / NE