## Část č.1
Část č.1
Označení projektu | Název projektu | Název | Cena bez DPH | Specifikace | Počet kusů | Celekem
CZ.1.07/2.3.00/20.0267 | COPPICE | GPS přijímač | 12100 | fotoaparát, vysoká přesnost určení polohy cca +- 3m, zvýšená schopnost vyhledávání družic i v prostředí s nižší viditelností na nebe (např. les), voděodolnost, kompaktní rozměry (max. 7 cm x 15 cm x 4 cm), vybavení turistickou mapou ČR 1:10 000, možnost dohrávání map, vestavěný slot microSD, výdrž baterií alespoň 16 h | 1 | 12100
CZ.1.07/2.2.00/28.0302 | INOVACE AF ZF | Mapová outdoorová GPS | 9920 | vysoká citlivost - doživotní přístup k aktualizacím CZ map v měřítku 1:10000 a k mapám Evropy v měřítku 1:100000 - možnost připojení k americkým družicím GPS i k ruským GLONASS - bezdrátová technologie přenosu dat - odolná proti vodě (IPV7) - duální systém napájení - automatická změna orientace na výšku/šířku | 1 | 9920
CZ.1.07/2.3.00/30.0031 | Postdoktorské pozice v technických a ekonomických oborech na MENDELU | GPS | 4960 | Outdoorová navigace s vysoce citlivým GPS přijímačem, barevný display, elektronický kompas, doživotní aktualizace map ČR, hmotnost max. 145g, nejméně 16 barev, barometrický výškoměr, velikost max 4 x 5 x 11 cm, interní paměť min. 1.6Gb, slot na micro SD, podrobná mapa ČR, možnost připojení externích čidel. | 1 | 4960
CEITEC | Postdoktorandi v oborech biologických věd na MENDELU | GPS navigace | 14050 | Specifikace: - fotoaparát, s rozlišením alespoň 5 MPx a s automatickým přiřazením souřadnic k místu fotografie - vysoká přesnost určení polohy cca +- 3m - zvýšená schopnost vyhledávání družic i v prostředí s nižší viditelností na nebe (např. les) - integrovaný elektromagnetický kompas a barometrický výškoměr - voděodolnost IPX7 - dotykový displej o velikosti min. 4" - kompaktní rozměry (max. 8 cm x 15 cm x 4 cm) - vybavení turistickou mapou ČR 1:10 000 - možnost dohrávání map, interní paměť min. 8GB - vestavěný slot microSD - podpora hlasové navigace - výdrž baterií alespoň 16 h | 1 | 14050
932 | CSA | GPS navigace | 5777 | Minimální specifikace: Doba provozu min. 16 h Vodotěsnost: test IPX7 Vysoce citlivý GPS přijímač Propojení s počítačem: USB - miniUSB Vstup na paměťové microSD karty elektromagnetický kompas Barometrický výškoměr Možnost dohrát uživatelské body zájmu (POI) Bylo by dobré: Doživotní aktualizace Základní mapa světa s větší podrobností Evropy - | 1 | 5777
215/2204/TA2140011 | TD020211 "Krajinná paměť jako dědictví venkova" | Vysoce citlivý GPS přijímač pro polohové zaměřování významných krajinných prvků při řešení projektu TAČR. | 5743 | Z důvodů měření v údolích a pod vegetačním krytem je potřeba vysoce citlivý GPS přijímač s GPS tyčovou anténou. Z důvodů terénního měření i za nepříznivých klimatických podmínek (déšť, mráz, sníh ...) je nutné, aby byl GPS přijímač vodotěsný (minimálně vodě odolný) a současně odolný vůči pádu. Z důvodu snadného a rychlého přenosu dat mezi GPS přijímačem a mobilním zařízením (chytrý telefon, tablet s operačním systémem Android) přímo v terénu požadujeme bezdrátové sdílení dat mezi přístroji. Další požadované vlastnosti: I, možnost nahrání rastrových map (výstupy z ArcMap (důležité), letecké snímky, papírové mapy) II, 3-osý kompas, III, barometrický výškoměr, IV, slot na microSD kartu V, POI VI, aspoň 20 hodin provozu VII, napájení pomocí běžných baterií VIII, možnost ukládání waypointů IX, možnost připojení externích čidel X, možnost propojit GPS přijímač s PC pomocí datového kabelu USB XI, český návod k použití XII, držák s karabinou (minimalizace rizika ztráty či pádu GPS přijímače) XIII, vestavěná paměť aspoň 4 GB XIV, možnost uložení plánovaných tras Předinstalované mapy: turistická mapa ČR 1: 25 000 na micro SD kartě a na CD pro využití v PC základní celosvětová mapa, topografická mapa zemí Evropy v měřítku 1:100 000 Možnost výpočet plochy. | 1 | 5743
1104/SF1120201 | 227 | Navigace | 11200 | Navigace GPS splňující podmínky: dotykový displej s úhlopříčkou 3" (7,6 cm) kompatibilita s americkým systémem GPS systémem GLONASS vestavěný 8Mpix digitální fotoaparát s LED bleskem a automatickým záznamem pozice pořízení snímku tříosý elektromagnetický kompas vodotěsný, nárazu odolný přístroj barometrický výškoměr Bluetooth a ANT+ technologie turistická mapa Topo Czech PRO 1:10 000 topo mapa Evropy v měřítku 1:100000 Obsah balení: přístroj a předehraná topo mapa Evropy 1:100.000 ) úchyt s karabinou na opasek USB datový kabel microSD karta s předinstalovanou mapou Topo Czech PRO reg. kód pro mapu Topo Czech PRO, AC Adaptér 230 V NiMH Battery pack | 1 | 11200
IN2140331 | Inovace předmětů vyučovaných v oborech TO, ZS, ARI systémech pro řízení poloprovozních bioplynových stanic | GPS navigace | 4990 | GPS navigace do auta výdrž baterie min. 2,5 hod rozlišení disp. 480 x 272 mapa ČR a Evropy turistická mapa ČR 1:25 000 funkce zobrazení 3D mapy doživotní aktualizace map možnost připojení PC slot na microSD/ SD kartu | 1 | 4990
Místo plnění: | Zemědělská 1, 613 00 Brno
Termín plnění: | do 7-ti týdnů po objednání