## Část č.2
Část č.2
Označení projektu | Název projektu | Název | Cena bez DPH | Specifikace | Počet kusů | Celekem
CEITEC | Postdoktorandi v biologických vědách na Mendelu | Odolný ruční počítač s GPS | 24750 | Poptáváme kapesní počítač s otevřeným operačním systémem (kompatibilní s operačním systémem používanými na pracovišti – Windows, Android) robustní konstrukce plnící certifikáty MIL-STD-810G a IP68. Výbava: dotykový displej o velikosti 4 až 4,5“ WVGA dobře čitelný na přímém slunci překrytý odolným sklíčkem, jedno nebo více jádrový procesor, instalovaná paměť RAM minimálně 512 MB, vestavěná flash paměť minimálně 8 GB s možností o rozšíření pomocí paměťových karet, citlivý GPS přijímač s přesností do 10 metrů, port pro externí GPS anténu, elektronický kompas, akcelerometr, USB 2.0 port, vestavěný mikrofon a reproduktor, audio výstup (3,5 mm Jack), slot na kartu SIM, nabíjecí akumulátor Funkce: podpora multi-touch umožňující komplexní práci s mapovými podklady, připojení zařízení USB Příslušenství: nabíječka | 1 | 24750
Místo plnění: | Zemědělská 1, 613 00 Brno
Termín plnění: | do 7-ti týdnů po objednání