## technická specifikace
Příloha č. 1 - Technická specifikace
Univerzální hydraulický sloupový lis včetně topných desek a ovládání II
číslo položky | Minimální požadované technické a funkční vlastnosti (nabídka musí splňovat všechny níže uvedené parametry) | Splnění položky: dodavatelé vyplní všechna žlutě podbarvená pole a uvedou splnění požadovaného parametru ve formátu ANO / NE Nesplnění kteréhokoliv parametru je důvodem k vyloučení z další účasti ve výběrovém řízení.
Nabízené zařízení (výrobce a model - typové/výrobní označení): |  | Dodavatel doplní výrobce a model - typové/výrobní označení
1 | Rozměry lisovacího stolu: šířka stolu 600-700 mm, hloubka stolu 450-550 mm, Lis musí obsahovat upínací T-drážky ve stole a beranu s přibližnou roztečí 125 mm a šířkou drážek 22 mm. Tloušťka desky lisovacího stolu minimálně 55 mm s vyztužením proti průhybu. Výška stolu nad zemí je 900-1000 mm. | ANO / NE
2 | Vzdálenost mezi stolem a beranem je min. 650 mm, minimální zdvih beranu je 400 mm. Šírka beranu je 600-700 mm, hloubka beranu je 400-550 mm, tloušťka desky beranu je minimálně 65 mm s vyztužením proti průhybu. Lis je vybaven absolutním lineárním odměřováním polohy beranu. | ANO / NE
3 | Beran je osazen na minimálně 2ks sloupech, průchod mezi sloupy lisu je minimálně 650 mm. Na vkládacím prostoru a zadní části lisu je volný prostor pro případné lisování materiálu přesahující stůl lisu. | ANO / NE
4 | Tlak lisu je vytvářen minimálně 2ks hydraulických válců, pro homogennější rozložení lisovacího tlaku na celou plochu beranu. | ANO / NE
5 | Na lisování je vyžadován minimální rozsah použitelné síly s plynulou regulací tlaku (lisovací síly) 40–400 kN s přesností regulace do ± 5 % z lisovací síly. | ANO / NE
6 | Stroj musí obsahovat hydraulický servopohon dimenzovaný pro dlouhou výdrž pod maximálním tlakem (min. 10 minut při plné síle 400 kN). | ANO / NE
7 | Stroj musí umožňovat rychlost rychloposuvu beranu minimálně 20 mm/s, při jakémkoliv lisovacím tlaku. Rychlost musí být regulovatelná v rozsahu 1–100 %. | ANO / NE
8 | Stroj musí umožňovat rychlost lisování minimálně 10 mm/s, při jakémkoliv lisovacím tlaku. Rychlost musí být regulovatelná v rozsahu 1–100 %. | ANO / NE
9 | Stůl a beran lisu musí být osazen demontovatelnými topnými deskami, izolačními deskami a regulátory teploty, teplotním senzorem, minimální rozměr topných desek 350 x 350 x 40 mm (délka x šířka x tloušťka), lisovací teplota v rozmezí min. 20 - 220 °C, regulace teploty samostatná, bez propojení s řídícím systémem lisu, s možností zobrazit aktuální teplotu na displeji. Topné desky musí být vybaveny samostatnou regulací teploty pro horní a dolní desku. Topné desky musí být demontovatelné jako celek (topná deska, izolace, uchycení, atd.). Minimální příkon jedné topné desky je 2,5 kW. Izolační desky musí být navrženy tak, aby teplota žádných částí lisu nepřekročila 40°C. | ANO / NE
10 | Součástí dodávky musí být dotykový ovládací panel pro řízení lisovacího cyklu lisu a zadávání kroků lisování pomocí tabulky (min. 20 kroků ČAS - POLOHA nebo ČAS – SÍLA – obsluha zvolí jeden nebo druhý způsob zadání lisovacích kroků), výstup záznamu průběhu POLOHA – ČAS nebo SÍLA – ČAS (v souladu s typem lisovací tabulky) v elektronické podobě (musí umožňovat snadnou přenositelnost nebo ukládání dat pomocí ethernetového kabelu). Hustota (vzorkování) záznamu bude uživatelsky nastavitelné v rozsahu 1 – 10 s. | ANO / NE
11 | Stroj musí být vybaven pracovními režimy MANUÁL a AUTOMAT; pracovní cyklus obsahující rychloposuv, lisování a odlehčení. Režim MANUÁL musí obsahovat přesné KROKOVÁNÍ minimálně po 0,1 mm. Stroj musí být vybaven tlačítkem pro nastavení výchozí polohy. | ANO / NE
12 | Stroj musí být vybaven řídícím systémem a dotykovým ovládacím panelem s uhlopříčkou minimálně 7" s možností uložení a načtení parametrů cyklu do/z receptury. Řídící systém a dotykový ovládací panel musí být kompatibilní s programovacím softwarem od firmy SIEMENS. | ANO / NE
13 | Stroj musí obsahovat pevné boční a zadní kryty pracovního prostoru a taktéž ovládací ochranný kryt nebo světelnou clonu vkládacího prostoru ze strany obsluhy, bezpečnostní podpěru beranu, podstavec pod lis a záchytnou vanu na prosáklý olej. Podstavec pro lis a rám lisu musí být svařován z ocelových profilů, zabezpečující dostatečnou tuhost konstrukce lisu. Lis je vybaven osvětlením pracovního prostoru s nezávislou možností zapnutí a vypnutí. | ANO / NE
14 | Maximální přípustná deformace (průhyb v ose Z) stolu a beranu je 0,15 mm při působení maximální síly lisu 400 kN rovnoměrně na ploše 350x350 mm v ose lisu. | ANO / NE
15 | Stůl a beran lisu musí mít rovinnost v toleranci do 0,1 mm a rovnoběžnost v toleranci do 0,3 mm na celé upínací ploše stolu a beranu. | ANO / NE
16 | Hlučnost lisu nesmí překročit 80 dB v místě obsluhy. | ANO / NE