## TS - Mobilní zařízení
Příloha č. 1 -Technická specifikace
Dodavatel musí vyplnit všechna žlutě podbarvená pole. Dodavatel musí rovněž uvést i nabídkovou cenu v Kč bez DPH za kus u každé položky (sloupec F).
Dodavatel uvede skutečnou hodnotu příslušného parametru, tj. nabízené technické parametry zařízení. V řádcích s nevyčíslitelnými parametry uvede dodavatel ANO/NE, tzn., zda zařízení splňuje nebo nesplňuje tento požadavek. Nesplnění kteréhokoliv parametru je důvodem k vyloučení účastníka z další účasti v zadávacím řízení.
Společné požadavky |  |  |  | Splnění parametrů v podávané nabídce
Záruka garantovaná dodavatelem min. 24 měsíců se zásahem technika do 3 pracovních dnů, s opravou u odběratele a opětovné uvedení do provozu do 5 pracovních dnů ode dne nahlášení poruchy, pokud není uvedeno jinak. |  |  |  | ANO / NE
Zachování totožné (nebo lepší) hardwarové konfigurace v rámci záručních oprav. |  |  |  | ANO / NE
Označení každého zařízení jedinečným identifikátorem (např. číslem produktu nebo seriovým číslem zařízení), podle kterého je možné dohledat na webových stránkách výrobce nebo dodavatele informace o konfiguraci a ovladačích. |  |  |  | ANO / NE
Alternativní konfigurace všech položek musí být pokryty stejným modelem jako základní konfigurace. |  |  |  | ANO / NE
Všechna dodaná zařízení a příslušenství musí být plně kompatibilní. |  |  |  | ANO / NE
K přenosným zařízením budou dodán adaptér a napájecí kabel. |  |  |  | ANO / NE
Na všech dodávaných počítačích (vyjma uvedených výjímek) bude OEM operační systém Windows (nutné jako podkladová licence pro Microsoft EES). |  |  |  | ANO / NE
Všechny přenosné počítače vybaveny vestavěnou kamerou a mikrofonem. |  |  |  | ANO / NE
U uvedených rozšíření může zadavatel při pořízení požadovat za příplatek rozšíření/záměnu uvedených komponent, tj. požadavků (parametrů) uvedených v této příloze. |  |  |  | ANO / NE
Dodavatel provede v souvislosti s dodávkou následnou ekologickou likvidaci veškerého obalového materiálu. Odběr obalového materiálu bude proveden bezprostředně po dodání zboží, popř. po vzájemné dohodě jindy. |  |  |  | ANO / NE
NÁZEV | POŽADOVANÉ PAMAMETRY |  | KONKRÉTNÍ PARAMETRY NABÍZENÉHO ZAŘÍZENÍ | NABÍZENÉ ZAŘÍZENÍ | Nabídková cena za jeden kus v Kč bez DPH | Předpokládaný odběr | Celkem v Kč bez DPH
| PARAMETR | POŽADOVANÁ HODNOTA |  | (VÝROBCE A PŘESNÝ TYP) |  |  | za předpokládaný odběr
NTB16 - N.1 | Procesor | PassMark - CPU Mark min. 15 000(Požadovaných hodnot Passmark CPU Mark musí dodávané PC dosahovat při použití testu Passmark Performance Test 11), min. 6 fyzických jader CPU, frekvence CPU min. 2 GHz, Core Boost Frekvence min. 4 GHz |  |  |  | 30 | 0
| Grafická karta | integrovaná/dedikovaná
| Operační paměť | min. 8 GB (paměť připájená k základní desce), min. DDR4, min. 3,2 GHz, 1x volný slot min. DDR4, dvoukanálový,s možností rozšířit paměť min na 24 GB
| Displej | úhlopříčka min. 15,6'' max. 16,1", IPS/VA, 16:9, Antireflexivní, svítivost min. 300 nits, frekvence min. 60 Hz, Rozlišení min. 1920 × 1080 px
| SSD | min. 512 GB M.2, min. 1x neobsazený(volný) slot M.2
| Grafické výstupy | min. 1x HDMI
| Konektivita | min. 1x USB-C nebo více (Podpora PowerDelivery, podpora DisplayPort 1.4), min. 1x USB 3.0/3.1 a vyšší (type-A) stále zapnuto, min. 1x USB 2.0 a vyšší (type-A) celkově min. 2x USB (type-A), min. 1x Combo Audio Jack, min. 1x RJ-45
| Bluetooth | min. 5.0 nebo vyšší
| Wi-Fi | verze min. Wi-Fi 6 11ax 2x2
| Operační systém | operační systém Windows ve verzi, která má od společnosti Microsoft vyhlášenou podporu (nutné jako podkladová licence) a splňující platné podmínky programu Microsoft Campus Agreement pro vysoké školy v době podání nabídky
| Klávesnice | Integrovaná česká se samostatnou numerickou částí, podsvícená
| Webkamera | integrovaná, 1080p nebo vyšší, fyzický kryt
| Baterie | Výkon min. 55 Wh, Nabíjecí příkon min. 65W
| Ostatní | možnost nabíjet skrze USB-C (dokovatelný), Podpora DP (možnost připojení externího monitoru skrze USB-C), čtečka otisků prstů, TPM min. 2.0, Windows 11 kompatibilní, Bezpečnostní slot (fyzický zámek)
| Hmotnost | max. 1,9 kg
NTB15 N.1 - rozšíření - záruka | rozšíření záruky | Rozšíření záruky uvedené ve společných požadavcích na 60 měsíců. |  |  |  | 5 | 0
NTB15 N.1 - rozšíření - SSD 512 GB | SSD 512 GB | Rozšíření úložiště o kompatibilní disk o velikosti 512 GB |  |  |  | 5 | 0
NTB15 N.1 - rozšíření - RAM 8 GB | RAM 8 GB | Rozšíření operační paměti o kompatibilní pamět stejného typu (DDR4) o velikosti 8 GB |  |  |  | 5 | 0
NTB15 N.1 - rozšíření - RAM 16 GB | RAM 16 GB | Rozšíření operační paměti o kompatibilní pamět stejného typu (DDR4) o velikosti 16 GB |  |  |  | 5 | 0
NTB16 - N.2 | Procesor | PassMark - CPU Mark min. 17 500 (Požadovaných hodnot Passmark CPU Mark musí dodávané PC dosahovat při použití testu Passmark Performance Test 11), min. 8 fyzických jader CPU, frekvence CPU min. 2 GHz, Core Boost Frekvence min. 4,5 GHz, TDP min. 15 W, Cache CPU min. 16 MB, Automatické přetaktování, Podpora Virtualizace |  |  |  | 30 | 0
| Grafická karta | integrovaná / dedikovaná
| Displej | úhlopříčka min. 15,6'' max. 16,1", IPS/VA, 16:9, Antireflexivní, svítivost min. 300 nits, frekvence min. 60 Hz, Rozlišení min. 1920 × 1080 px
| Grafické výstupy | min. 1x HDMI, USB-C
| SSD | min. 512 GB M.2, min. 1x neobsazený(volný) slot M.2
| Konektivita | min. 2x USB 3.0 nebo vyšš í(type-A) min. 1x stále zapnuto, min. 2x USB-C, RJ-45, min. 1x Combo Audio Jack, možnost připojení až dvou externích displejů přes grafický výstup (např. přes HDMI, DP, ThunderBolt, USB-C DisplayPort Alt Mode atp., lze použít i jejich kombinaci)
| Wi-Fi | verze min. Wi-Fi 6 802.11ax 2x2
| Bluetooth | min. 5.1 nebo vyšší
| Operační systém | operační systém Windows ve verzi, která má od společnosti Microsoft vyhlášenou podporu (nutné jako podkladová licence) a splňující platné podmínky programu Microsoft Campus Agreement pro vysoké školy v době podání nabídky
| Operační paměť | min. 16 GB (min. 8 GB paměť připájená k základní desce + 8 GB slot min. DDR4), min. 3,2 GHz, dvoukanálový, Možnost rozšířit až na celkových 40 GB (8GB + 32GB)
| Klávesnice | česká, samostatná (integrovaná) numerická klavesnice, podsvícená
| Webkamera | min. 1080 p, fyzický kryt kamery
| Baterie | min. 55Wh, napajecí výkon min. 65W
| Materiál | Kov/kombinace kov+plast
| Ostatní | možnost nabíjet skrze USB-C (dokovatelný), Podpora DP a PD (možnost připojení externího monitoru skrze USB-C), čtečka otisků prstu, TPM min. 2.0, Windows 11 kompatibilní, Bezpečnostní slot (fyzický zámek),
| Hmotnost | max. 1,9 kg
NTB15 N.1 - rozšíření - záruka | rozšíření záruky | Rozšíření záruky uvedené ve společných požadavcích na 60 měsíců. |  |  |  | 5 | 0
NTB15 N.1 - rozšíření - SSD 512 GB | SSD 512 GB | Rozšíření úložiště o kompatibilní disk o velikosti 512 GB |  |  |  | 5 | 0
NTB15 N.1 - rozšíření - RAM 8 GB | RAM 8 GB | Rozšíření operační paměti o kompatibilní pamět stejného typu (DDR4) o velikosti 8 GB |  |  |  | 5 | 0
NTB15 N.1 - rozšíření - RAM 16 GB | RAM 16 GB | Rozšíření operační paměti o kompatibilní pamět stejného typu (DDR4) o velikosti 16 GB |  |  |  | 5 | 0
NTB15 N.1 - rozšíření - RAM 32 GB | RAM 32 GB | Rozšíření operační paměti o kompatibilní pamět stejného typu (DDR4) o velikosti 32 GB |  |  |  | 5 | 0
NTB14 | Procesor | PassMark - CPU Mark min. 13 000 (Požadovaných hodnot Passmark CPU Mark musí dodávané PC dosahovat při použití testu Passmark Performance Test 11), min. 10 fyzických jader CPU, frekvence CPU min. 0,9 GHz, Core Boost Frekvence min. 4,3 GHz, cache CPU min. 12 MB, Automatické přetaktování, HyperThreading, Podpora Virtualizace |  |  |  | 15 | 0
| Grafická karta | integrovaná
| Displej | úhlopříčka min. 13,7'' max. 14", IPS/VA, Antireflexivní, svítivost min. 300 nits, frekvence min. 60 Hz, Rozlišení min. 1920 × 1080 px
| Grafické výstupy | min. 1x HDMI, USB-C
| SSD | min. 512 GB M.2, min. volný slot M.2
| Wi-Fi | verze min. Wi-Fi 6, 802.11ax
| Bluetooth | min. verze 5.2
| Konektivita | min. 2x USB 3.0/3.1/3.2 (type - A) nebo vyšší, min. 1x USB-C, RJ-45, Podpora DP a PD, podpora dokování skrze USB-C, min. 1x kombinovaný konektor pro sluchátka / mikrofon (3,5 mm), možnost připojení až dvou externích displejů přes grafický výstup (např. přes HDMI, DP, ThunderBolt, USB-C DisplayPort Alt Mode atp., lze použít i jejich kombinaci)
| Operační systém | operační systém Windows ve verzi, která má od společnosti Microsoft vyhlášenou podporu (nutné jako podkladová licence) a splňující platné podmínky programu Microsoft Campus Agreement pro vysoké školy v době podání nabídky
| Operační paměť | min. 8 GB (paměť připájená k základní desce), min. DDR4, min 1x volný slot min. DDR4 , s možností rozšířit paměť až na 40 GB
| Klávesnice | česká, podsvícená
| Material | Kov/kombinace kov+plast
| Baterie | min. 45Wh, napajecí výkon min. 65W
| Webkamera | min. 1080 p, fyzický kryt kamery
| Ostatní | čtečka pamětových karet, TPM 2.0, čtečka otisků prstů, Bezpečnostní slot (fyzický zámek), Windows 11 kompatibilní, lze nabíjet skrze USB-C
| Hmotnost | max. 1,4 kg
NTB15 N.1 - rozšíření - SSD 512 GB | SSD 512 GB | Rozšíření úložiště o kompatibilní disk o velikosti 512 GB |  |  |  | 5 | 0
NTB15 N.1 - rozšíření - RAM 8 GB | RAM 8 GB | Rozšíření operační paměti o kompatibilní pamět stejného typu (DDR4) o velikosti 8 GB |  |  |  | 5 | 0
NTB15 N.1 - rozšíření - RAM 16 GB | RAM 16 GB | Rozšíření operační paměti o kompatibilní pamět stejného typu (DDR4) o velikosti 16 GB |  |  |  | 5 | 0
NTB15 N.1 - rozšíření - RAM 32 GB | RAM 32 GB | Rozšíření operační paměti o kompatibilní pamět stejného typu (DDR4) o velikosti 32 GB |  |  |  | 5 | 0
NTB14 - rozšíření - záruka | rozšíření záruky | Rozšíření záruky uvedené ve společných požadavcích pro část na 60 měsíců. |  |  |  | 5 | 0
|  |  | Celková nabídková cena v Kč bez DPH za předpokládané množství odběru |  |  |  | 0