## zadání_výřezy list.
Technické podmínky výroby dříví | [5 empty] | Příloha č.5
Dřevina - SMRK |  | sdružené výřezy | pilařské výřezy | pilařské výřezy | KPZ | vláknina
sortiment |  | 131 + (121, 321) | 141 | 111 | 151 | 161
délka |  | celé délky (minimálně 8m) * | 3, 4, 5 m* | 3, 4, 5 m* | 5 m / 2,5 m | 4 m / 2 m
nadměrek |  | min 3% | min 2% | min 2% | min 2% | bez nadměrku
min. čep.tloušťka |  | min čep 20 cm s.k. | min čep 15 cm s.k. | min čep 25 cm s.k. | min čep 13 cm s.k. | min čep 7 cm s.k.
max. čep.tloušťka |  | x | max čep 24 cm s.k. | x | x | x
třídění 1 na OM |  | x | čep 15 cm - 24 cm s.k. | čep 25 cm - 59 cm s.k. | čep 15 cm - 39 cm s.k. | čep 7 cm - 49 cm + s.k.
třídění 2 na OM |  | x | x | čep 60 cm + s.k. | čep 40 cm + s.k. | čep 50 cm + s.k.
přepočtový koeficient při stanovení m3 z prm |  | x | 0.55 | 0.62 | 0.62 | 0.63
|  | cenné sortimenty - značit |  |  | na skládce společně s JD | na skládce společně s JD
Dřevina - JEDLE |  | sdružené výřezy | pilařské výřezy | pilařské výřezy | KPZ | vláknina
sortiment |  | 132 + (122, 322) | 142 | 112 | 151 | 161
délka |  | celé délky (minimálně 8m) * | 3, 4, 5 m* | 3, 4, 5 m* | 5 m / 2,5 m | 4 m / 2 m
nadměrek |  | min 3% | min 2% | min 2% | min 2% | bez nadměrku
min. čep.tloušťka |  | min čep 20 cm s.k. | min čep 15 cm s.k. | min čep 25 cm s.k. | min čep 13 cm s.k. | min čep 7 cm s.k.
max. čep.tloušťka |  | x | max čep 24 cm s.k. | x | x | x
třídění 1 na OM |  | x | čep 15 cm - 24 cm s.k. | čep 25 cm - 59 cm s.k. | čep 15 cm - 39 cm s.k. | čep 7 cm - 49 cm + s.k.
třídění 2 na OM |  | x | x | čep 60 cm + s.k. | čep 40 cm + s.k. | čep 50 cm + s.k.
přepočtový koeficient při stanovení m3 z prm |  | x | 0.55 | 0.62 | 0.62 | 0.63
|  | cenné sortimenty - značit |  |  | na skládce společně s SM | na skládce společně s SM
Dřevina - BOROVICE |  | sdružené výřezy | pilařské výřezy | pilařské výřezy | KPZ | vláknina
sortiment |  | 133 + (123, 323) ** | 143 ** | 113 ** | 153 | 171
délka |  | celé délky (minimálně 8m) * | 3, 4, 5 m* | 3, 4, 5 m* | 5 m / 2,5 m | 4 m / 2 m
nadměrek |  | min 3% | min 2% | min 2% | min 2% | bez nadměrku
min. čep.tloušťka |  | min čep 20 cm s.k. | min čep 15 cm s.k. | min čep 30 cm + s.k. | min čep 13 cm s.k. | min čep 7 cm s.k.
max. čep.tloušťka |  | x | max čep 24 cm s.k. | x | x | x
třídění 1 na OM |  | x | čep 15 cm - 24 cm s.k. | čep 25 cm - 59 cm s.k. | čep 15 cm - 39 cm s.k. | čep 7 cm - 49 cm + s.k.
třídění 2 na OM |  | x | x | čep 60 cm + s.k. | čep 40 cm + s.k. | čep 50 cm + s.k.
přepočtový koeficient při stanovení m3 z prm |  | x | 0.55 | 0.58 | 0.62 | 0.63
|  | cenné sortimenty - značit |  |  | na skládce společně s MD/DG | na skládce společně s MD/DG
Dřevina - MODŘÍN |  | sdružené výřezy | pilařské výřezy | pilařské výřezy | KPZ | vláknina
sortiment |  | 135 + (125, 325) ** | 145 ** | 115 ** | 153 | 171
délka |  | celé délky (minimálně 8m) * | 3, 4, 5 m* | 3, 4, 5 m* | 5 m / 2,5 m | 4 m / 2 m
nadměrek |  | min 3% | min 2% | min 2% | min 2% | bez nadměrku
min. tloušťka |  | min čep 20 cm s.k. | min čep 15 cm s.k. | min čep 25 cm s.k. | min čep 13 cm s.k. | min čep 7 cm s.k.
max. tloušťka |  | x | max čep 24 cm s.k. | x | x | x
třídění 1 na OM |  | x | x | čep 25 cm - 39 cm s.k. | čep 15 cm - 39 cm s.k. | čep 7 cm - 49 cm + s.k.
třídění 2 na OM |  | x | x | čep 40 cm + s.k. | čep 40 cm + s.k. | čep 50 cm + s.k.
přepočtový koeficient při stanovení m3 z prm |  | x | 0.55 | 0.58 | 0.62 | 0.63
|  | cenné sortimenty - značit |  |  | na skládce společně s BO/DG | na skládce společně s BO/DG
Dřevina - DOUGLASKA |  | sdružené výřezy | pilařské výřezy | pilařské výřezy | KPZ | vláknina
sortiment |  | 137 + (127, 327) ** | 147 ** | 117 ** | 153 | 171
délka |  | celé délky (minimálně 8m) * | 3, 4, 5 m* | 3, 4, 5 m* | 5 m / 2,5 m | 4 m / 2 m
nadměrek |  | min 3% | min 2% | min 2% | min 2% | bez nadměrku
min. tloušťka |  | min čep 20 cm s.k. | min čep 15 cm s.k. | min čep 25 cm s.k. | min čep 13 cm s.k. | min čep 7 cm s.k.
max. tloušťka |  | x | max čep 24 cm s.k. | x | x | x
třídění 1 na OM |  | x | x | čep 25 cm - 39 cm s.k. | čep 15 cm - 39 cm s.k. | čep 7 cm - 49 cm + s.k.
třídění 2 na OM |  | x | x | čep 40 cm + s.k. | čep 40 cm + s.k. | čep 50 cm + s.k.
přepočtový koeficient při stanovení m3 z prm |  | x | 0.55 | 0.58 | 0.62 | 0.63
|  | cenné sortimenty - značit |  |  | na skládce společně s BO/MD | na skládce společně s BO/MD
Dřevina - DUB |  | sdružené výřezy | pilařské výřezy | vláknina | vláknina | vláknina
sortiment |  | 231 + (221, 421) | 211 | 201 | 241 | 251
délka |  | celé délky (minimálně 6m) * | 4 m | celé délky* | 4 m | 4 m
nadměrek |  | min 3% | min 2% | bez nadměrku | bez nadměrku | bez nadměrku
min. tloušťka |  | min čep 25 cm s.k. | min čep 25 cm s.k. | min čep 7 cm s.k. | min čep 7 cm s.k. | min čep 20 cm s.k.
max. tloušťka |  | x | x | x | max. 19 cm s.k. | x
třídění 1 na OM |  | x | x | x | čep 7 cm - 19 cm s.k. | čep 20 cm - 49 cm + s.k.
třídění 2 na OM |  | x | x | x | x | čep 50 cm + s.k.
přepočtový koeficient při stanovení m3 z prm |  | x | 0.54 | x | 0.45 | 0.54
Dřevina - BUK |  | sdružené výřezy | pilařské výřezy | vláknina | vláknina | vláknina
sortiment |  | 232 + (222, 422) | 212 | 202 | 242 | 252
délka |  | celé délky (minimálně 6m) * | 4 m | celé délky* | 4 m | 4 m
nadměrek |  | min 3% | min 2% | bez nadměrku | bez nadměrku | bez nadměrku
min. tloušťka |  | min čep 30 cm s.k. | min čep 30 cm s.k. | min čep 7 cm s.k. | min čep 7 cm s.k. | min čep 20 cm s.k.
max. tloušťka |  | x | x | x | max. 19 cm s.k. | x
třídění 1 na OM |  | x | x | x | čep 7 cm - 19 cm s.k. | čep 20 cm - 49 cm + s.k.
třídění 2 na OM |  | x | x | x | x | čep 50 cm + s.k.
přepočtový koeficient při stanovení m3 z prm |  | x | 0.54 | x | 0.45 | 0.54
Dřevina - HABR |  | sdružené výřezy | pilařské výřezy | vláknina | vláknina | vláknina
sortiment |  | 235 + (225, 425) | 215 | 205 | 245 | 255
délka |  | celé délky (minimálně 6m) * | 4 m | celé délky* | 4 m | 4 m
nadměrek |  | min 3% | min 2% | bez nadměrku | bez nadměrku | bez nadměrku
min. tloušťka |  | min čep 25 cm s.k. | min čep 25 cm s.k. | min čep 7 cm s.k. | min čep 7 cm s.k. | min čep 20 cm s.k.
max. tloušťka |  | x | x | x | max. 19 cm s.k. | x
třídění 1 na OM |  | x | x | x | čep 7 cm - 19 cm s.k. | čep 20 cm - 49 cm + s.k.
třídění 2 na OM |  | x | x | x | x | čep 50 cm + s.k.
přepočtový koeficient při stanovení m3 z prm |  | x | 0.54 | x | 0.45 | 0.54
Dřevina - JAVOR |  | sdružené výřezy | pilařské výřezy | vláknina | vláknina | vláknina
sortiment |  | 236 + (226, 426) | 216 | 206 | 246 | 256
délka |  | celé délky (minimálně 6m) * | 4 m | celé délky* | 4 m | 4 m
nadměrek |  | min 3% | min 2% | bez nadměrku | bez nadměrku | bez nadměrku
min. tloušťka |  | min čep 25 cm s.k. | min čep 25 cm s.k. | min čep 7 cm s.k. | min čep 7 cm s.k. | min čep 20 cm s.k.
max. tloušťka |  | x | x | x | max. 19 cm s.k. | x
třídění 1 na OM |  | x | x | x | čep 7 cm - 19 cm s.k. | čep 20 cm - 49 cm + s.k.
třídění 2 na OM |  | x | x | x | x | čep 50 cm + s.k.
přepočtový koeficient při stanovení m3 z prm |  | x | 0.54 | x | 0.45 | 0.54
Dřevina - JASAN |  | sdružené výřezy | pilařské výřezy | vláknina | vláknina | vláknina
sortiment |  | 237 + (227, 427) | 217 | 207 | 247 | 257
délka |  | celé délky (minimálně 6m) * | 4 m | celé délky* | 4 m | 4 m
nadměrek |  | min 3% | min 2% | bez nadměrku | bez nadměrku | bez nadměrku
min. tloušťka |  | min čep 25 cm s.k. | min čep 25 cm s.k. | min čep 7 cm s.k. | min čep 7 cm s.k. | min čep 20 cm s.k.
max. tloušťka |  | x | x | x | max. 19 cm s.k. | x
třídění 1 na OM |  | x | x | x | čep 7 cm - 19 cm s.k. | čep 20 cm - 49 cm + s.k.
třídění 2 na OM |  | x | x | x | x | čep 50 cm + s.k.
přepočtový koeficient při stanovení m3 z prm |  | x | 0.54 | x | 0.45 | 0.54
Dřevina - ostatní list. tvrdé |  | sdružené výřezy | pilařské výřezy | vláknina | vláknina | vláknina
sortiment |  | 238 + (228, 428) | 218 | 208 | 248 | 258
délka |  | celé délky (minimálně 6m) * | 4 m | celé délky* | 4 m | 4 m
nadměrek |  | min 3% | min 2% | bez nadměrku | bez nadměrku | bez nadměrku
min. tloušťka |  | min čep 25 cm s.k. | min čep 25 cm s.k. | min čep 7 cm s.k. | min čep 7 cm s.k. | min čep 20 cm s.k.
max. tloušťka |  | x | x | x | max. 19 cm s.k. | x
třídění 1 na OM |  | x | x | x | čep 7 cm - 19 cm s.k. | čep 20 cm - 49 cm + s.k.
třídění 2 na OM |  | x | x | x | x | čep 50 cm + s.k.
přepočtový koeficient při stanovení m3 z prm |  | x | 0.54 | x | 0.45 | 0.54
Dřevina - ostatní list. měkké |  | sdružené výřezy | pilařské výřezy | vláknina | vláknina | vláknina
sortiment |  | 239 + (229, 429) | 219 | 209 | 249 | 259
délka |  | celé délky (minimálně 6m) * | 4 m | celé délky* | 4 m | 4 m
nadměrek |  | min 3% | min 2% | bez nadměrku | bez nadměrku | bez nadměrku
min. tloušťka |  | min čep 25 cm s.k. | min čep 25 cm s.k. | min čep 7 cm s.k. | min čep 7 cm s.k. | min čep 20 cm s.k.
max. tloušťka |  | x | x | x | max. 19 cm s.k. | x
třídění 1 na OM |  | x | x | x | čep 7 cm - 19 cm s.k. | čep 20 cm - 49 cm + s.k.
třídění 2 na OM |  | x | x | x | x | čep 50 cm + s.k.
přepočtový koeficient při stanovení m3 z prm |  | x | 0.54 | x | 0.45 | 0.54
* bude upřesněno zadávacím listem dle instrukcí referenta obchodu s dřívím
** kubírování dle tabulek borových oddenků
Jakostní třídění dle Doporučených pravidel pro měření a třídění dříví v České republice v aktuálním znění.
Slezák | 13.3.2024