## Výkaz_výměr
Stavba: | Mendelova univerzita - Studentský klub
Část: | D.1.4.6 - SILNOPROUDÉ INSTALACE
Příloha: | VÝKAZ VÝMĚR
Pol. | Popis položky | m.j. | Množství | Jedn. cena Kč/m.j. | Celková cena Kč
| Elektroinstalace |  |  |  | 0
1 | Rozvadeč 1RMS1 - nástěný modulový rozváděč, 72 modulů, IP30 s rozměry pole 642x572x155, uzamykatelný dle schema a TZ | kpl | 1 | 0 | 0
2 | Rozvadeč 1RMS2 - nástěný modulový rozváděč, 72 modulů, IP30 s rozměry pole 642x572x155, uzamykatelný dle schema a TZ | kpl | 1 | 0 | 0
3 | Zásuvka jednonásobná, bílá, 230V/16A pod omítku běžná, IP20 | ks | 30 | 0 | 0
4 | Vypínač 230V/10A řazení č.5 provedení pod omítku, krytí IP 20 | ks | 6 | 0 | 0
5 | Vypínač, 230V/10A řazení č.6 provedení pod omítku, krytí IP 20 | ks | 2 | 0 | 0
6 | Vícenásobné rámečky - dle potřeby | kpl | 6 | 0 | 0
7 | Vícenásobné rámečky - trojrámeček | kpl | 1 | 0 | 0
8 | Instalační krabice pod omítku KU68 | ks | 30 | 0 | 0
9 | Instalační krabice pod omítku KU68 hluboká | m | 8 | 0 | 0
10 | Podlahový box 6modulů, 4x zásuvka 230V/16A + 2 pozice dat.zás. | kpl | 11 | 0 | 0
11 | A1 - Lištové reflektorové svítidlo, LED 28,5W 3000K, 2600lm, nestmívatelné, černé provedení | ks | 25 | 0 | 0
12 | A2 -Lištové reflektorové svítidlo, LED 45W 3000K, 3610lm, nestmívatelné, černé provedení | ks | 6 | 0 | 0
13 | A.I -Přisazená 3fázová lišta, délka 4000mm, černé provedení | ks | 3 | 0 | 0
14 | A.I -Přisazená 3fázová lišta, délka 3000mm, černé provedení | ks | 15 | 0 | 0
15 | A.I -Přisazená 3fázová lišta, délka 2000mm, černé provedení | ks | 10 | 0 | 0
16 | A.I -Přisazená 3fázová lišta, délka 1000mm, černé provedení | ks | 2 | 0 | 0
17 | A.I -Lineární konektor 3fázových lišt, černé provedení | ks | 9 | 0 | 0
18 | A.I -X konektor 3fázových lišt, černé provedení | ks | 4 | 0 | 0
19 | A.I -L konektor 3fázových lišt, černé provedení | ks | 2 | 0 | 0
20 | A.I -T konektor 3fázových lišt, černé provedení | ks | 2 | 0 | 0
21 | A.I -Koncovka 3fázové lišty, černé provedení | ks | 11 | 0 | 0
22 | A.I -Klip pro přisazení 3fázové lišty, černé provedení | ks | 90 | 0 | 0
23 | B -Závěsné svítidlo, LED 12W 3000K, 480lm, černé provedení | ks | 5 | 0 | 0
24 | C1 -Vestavné bezrámečkové svítidlo, LED 17W 3000K, 1850lm, barva černá, možnost výklopu, vyzařovací úhel 45° | ks | 5 | 0 | 0
25 | C1.p -Příslušenství pro bezrámečkovou montáž | ks | 5 | 0 | 0
26 | C1.n -Napaječ pro svítidlo, 500mA | ks | 5 | 0 | 0
27 | C2 -Vestavné bezrámečkové svítidlo, LED 16W 3000K, 1700lm, barva černá, speciální optika wallwasher floor | ks | 7 | 0 | 0
28 | C2.p -Příslušenství pro bezrámečkovou montáž | ks | 7 | 0 | 0
29 | C2.n -Napaječ pro svítidlo, 500mA | ks | 7 | 0 | 0
30 | E -Závěsné designové svítidlo, 1xE27, hliníkové provedení. | ks | 1 | 0 | 0
31 | E.s -Pergamenové stínítko o průměru 360mm | ks | 1 | 0 | 0
32 | CYKY-O 3x1,5mm2, kabel silový | m | 45 | 0 | 0
33 | CYKY-J 3x1,5mm2, kabel silový | m | 680 | 0 | 0
34 | CYKY-J 3x2,5mm2, kabel silový | m | 720 | 0 | 0
35 | CYKY-J 5x2,5mm2, kabel silový | m | 100 | 0 | 0
36 | Pevnostní plastová trubka DN25 vč. příchytek | bm | 350 | 0 | 0
37 | Husí krk DN25 | bm | 150 | 0 | 0
38 | Svazkový držák Grip 30, kovový pozink | kpl | 600 | 0 | 0
39 | Vodič Cu 6m pro pospojení podlahových krabic | bm | 100 | 0 | 0
40 | Prostupy požárně zatěsněné dle PBŘ vč. vrtání otvorů a potřebných průrazů | kpl | 12 | 0 | 0
41 | Drážkování vč. zapravení | bm | 180 | 0 | 0
42 | Montáž výše uvedených zařízení | hod | 520 | 0 | 0
43 | Veškerý další materiál pro dokončení a sprovoznění díla, dále úložný materiál v podhledech | kpl | 1 | 0 | 0
44 | Koordinace s ostatními profesemi, projektantem, architektem | hod | 15 | 0 | 0
45 | Dílenská dokumentace | hod | 30 | 0 | 0
46 | PD skutečného provedení | hod | 20 | 0 | 0
47 | Výchozí revizní zpráva | hod | 20 | 0 | 0
| Celkem bez DPH: |  |  |  | 0