## List1
Příloha č. 1 Technická specifikace zakázky
| Minimální požadované parametry zařízení | Dodavatel vyplní všechna žlutě podbarvená pole. Pokud je hodnota ANO/NE, dodavatel uvede ANO nebo NE, tj. zda zařízení splňuje nebo nesplňuje daný parametr. Pokud je zadavatelem u technického parametru požadován bližší popis nebo určení specifikace, pak je dodavatel povinen uvést bližší popis, výčet vlastností, konkrétní údaj nebo rozmezí hodnot jím nabízeného zařízení. Nesplnění kteréhokoliv parametru je důvodem k vyloučení z další účasti v zadávacím/výběrovém řízení.
"Univerzální zkušební stroj"
| Nabízené zařízení: | Účastník doplní výrobce a model - typové/výrobní označení
| Popis parametru | Dodavatel doplní dle níže uvedených požadavků
1 | Podlahový elektromechanický nosný rám, nosnost min. 100 kN | ANO/NE
2 | Kapacita min. 100 kN; Siloměr vhodný pro měření tahového a tlakového zatížení | ANO/NE
3 | Svislá vzdálenost mezi stolem nosného rámu a příčníkem musí být alespoň 1900 mm bez snímačů zatížení, úchytů a přípravků. | ANO/NE
4 | Šířka zkušebního prostoru: min 570 mm | ANO/NE
5 | Rozsah rychlosti by měl být min. 0,0001 až 1000 mm/min | ANO/NE
6 | Automatické rozpoznání siloměrů a extenzometrů | ANO/NE
7 | Funkce ochrany vzorku pro jemné nastavení křížové hlavy, která zabraňuje působení nadměrné síly na vzorek během nastavení | ANO/NE
8 | Ovládáni s barevným displejem, kolečkem pro jemné nastavení polohy, dvěma programovatelnými tlačítky, která umožňují operátorům spouštět různé příkazy během testování, funkcemi start, stop a return a jog s proměnnou rychlostí. | ANO/NE
9 | Rozlišení řízení polohy: min. 9 nm | ANO/NE
10 | Osová tuhost rámu: min 270 kN/mm | ANO/NE
11 | Maximální síla při plné rychlosti: min 75 kN | ANO/NE
12 | Rychlost sběru dat na PC min. 2500 Hz (současně na kanálech síly, posunutí a deformace). Rychlost přenosu dat není ovlivněna počtem shromážděných kanálů. | ANO/NE
13 | Přesnost měření síly: ± 0,5 % odečtu v rozsahu 0,2 % ÷ 100 % kapacity siloměru | ANO/NE
14 | Testovací přesnost rychlosti: min. ±0,1 % nastavené rychlosti | ANO/NE
15 | Napájení: Jednofázové, 230V | ANO/NE
16 | Napájení: Jednofázové, 230VA. Pro synchronizovaný sběr dat o síle, posunutí, deformaci nebo uživatelsky definovaných kanálech musí být napájena nejméně 10kanálová elektronika pro sběr dat | ANO/NE
17 | Připojení analogového výstupu a digitálního vstupu/výstupu | ANO/NE
18 | Stůl s T-drážkou, min. kapacita 100 kN, min. 500 mm x 500 mm rozměr | ANO/NE
19 | Bezpečnostní štít s blokováním na přední straně nákladového rámu | ANO/NE
20 | Ovládací software s grafickým uživatelským rozhraním kompatibilním s Microsoft Windows | ANO/NE
21 | Testovací software musí být schopen provádět tahové, tlakové, ohybové, odlupovací, trhací, třecí a cyklické zkoušky s příslušným výpočtovým seznamem pro každý typ zkoušky. | ANO/NE
22 | Digitální displeje na monitoru počítače musí ukazovat hodnoty skutečného zatížení a posunutí. Jednotky, které lze vybrat jako metrické, S.I. a obvyklé v USA. | ANO/NE
23 | Systém musí obsahovat kontextově citlivou nápovědu a referenční systém s horkými odkazy. | ANO/NE
24 | Software musí mít více úrovní uživatelského přístupu na základě přihlašovacího jména a hesla operátora, včetně podpory Windows Active Directory | ANO/NE
25 | Software v českém jazyce | ANO/NE
26 | Software musí obsahovat předem nakonfigurované testovacích metody, a to alespoň pro zkoušky tlakové, tahové, ohyb a třecí | ANO/NE
27 | USB kamera s držákem pro video záznam selhání vzorku | ANO/NE
28 | Testovací software musí být vhodný pro video záznam testu. Video záznam a shromážděné signálové kanály (síla, deformace, posun) musí být synchronizovány. Video soubor lze uložit a odeslat elektronicky. | ANO/NE
29 | Minimálně 21palcový all-in-one dotykový počítač včetně operačního systému Windows 10 nebo 11, min. 2 ethernetových portů, min. 6 USB portů a bezdrátového síťového adaptéru. | ANO/NE
30 | ±100 kN Hydraulické klínové rukojeti: -Provedení bočního vstupu s plným přístupem pro snadné vkládání vzorku ze strany. -Nastavitelné dorazy vzorku na plochých plochách pro přesné vystředění vzorku -Musí být vhodné pro tah a tlak včetně plného zpětného napětí -Musí obsahovat hydraulický zdroj a ovladač rukojeti s dálkovým ovládáním -Zahrnuje ploché čelisti - pro uchopení plochých vzorků 0 až 15 mm -Zahrnuje čela čelistí Vee - pro uchopení kulatých vzorků o průměru 7 až 16,0 mm | ANO/NE
31 | Kompresní deska jedna sada, průměr 150 mm, kapacita 100 kN: jedna pevná, jedna samostavitelná s integrálním sférickým sedlem | ANO/NE
32 | Kompozitní testovací příslušenství: -Iosipescu smyk, V-vrubový nosník nosníku podle ASTM D5379. min. kapacita 50 kN, tloušťka vzorků od 0,75 do 12,7 mm -Flexural and Interlaminar Shear Bend upínací přípravek podle. podle norem EN 2563 ISO 14125, EN2746, ISO 14130 a EN2377. Kapacita min 10 kN - Podpěrné přípravky/desky proti vzpěru k Boeing BSS 7260 prEN2850 Annex C typ B2, SACMA SRM-1, ASTM D695-10 -Sendvičový plochý napínací přípravek s kruhovými spojovacími plochami o průměru 2,0. Acc. podle normy ASTM C297. Kapacita: min. 9 kN | ANO/NE
33 | Instalace, nejméně 8 hodin zaškolení pro alespoň 3 osoby kupujícího (operátory) v souladu s ust. III.7) návrhu smlouvy; akreditovaná kalibrace na místě pro zatížení a posuv křížové hlavy s ověřením rychlosti křížové hlavy, provedená akreditovanou laboratoří vyhovující ISO/IEC 17025 (pro kalibraci zátěžových buněk podle ISO7500-1 v tahu a stlačení směr) | ANO/NE
34 | Vyrovnání zátěžového rámu | ANO/NE
35 | Axiální tuhost min. 275 kN/mm | ANO/NE
36 | Software musí být schopen zobrazit smykové přetvoření = axiální přetvoření – příčné přetvoření | ANO/NE
37 | Předepjaté hydraulické rukojeti nutné k zavedení zatížení smykem. Vyžaduje dobré vyrovnání < 10% ohyb mezi 10% a 90% únosnosti (ASTM E 1012) a vysokou boční tuhost | ANO/NE
38 | Široká škála testovacích standardů dostupných pro testování kompozitů, min. základní mechanické namáhání a kombinovaná namáhání | ANO/NE
OPJAK.cz
MSMT.cz