## Souhrnný list (hidden)
MENDELOVA UNIVERZITA V BRNĚ
ELEKTROINSTALAČNÍ PRÁCE V OBJEKTU A
VYBAVENÍ MÍSTNOSTI N2010
AV TECHNIKA
Investor: | Mendelova univerzita v Brně, Zemědělská 1
Projektant: | Ing. Aleš Svoboda, Karlova 933/7, 614 00 Brno
Zpracovatel nabídky (dodavatel):
Datum:
NÁKLADY CELKEM
Celkem v Kč bez DPH: | 0
DPH (%) | 21
Celkem v Kč vč. DPH: | 0
(Žlutě vybarvená políčka vyplní účastník veřejné zakázky)

## Souhrnný list
MENDELOVA UNIVERZITA V BRNĚ
Rekonstrukce zasedací místnosti rektorátu N2010
Část
AV TECHNIKA
Investor: | Mendelova univerzita v Brně, Zemědělská 1
Projektant: | Ing. Aleš Svoboda
Zpracovatel nabídky (dodavatel):
Datum:
NÁKLADY CELKEM
Celkem v Kč bez DPH: | 0
DPH (%) | 21
Celkem v Kč vč. DPH: | 0
(Žlutě vybarvená políčka vyplní dodavatel)

## Rozpočet
SPECIFIKACE AV TECHNIKY PRO N2010
Obecné požadavky na dodavatele: Dodavatel je povinen dle zákona o nakládání s odpady provést ekologickou likvidaci obalů a odpadů vzniklých při plnění díla, nezpůsobit škodu na ostatním zařízení a vybavení učebny. Dodavatel je povinen provádět průběžný a provést závěrečný úklid po ukončení prací před předáním investorovi. Dodavatel musí vyplnit všechna žlutě podbarvená pole. Dodavatel musí rovněž uvést i nabídkovou cenu za kus u každé položky. Dodavatel musí předložit u nabízených výrobků produktové (katalogové)listy ze kterých bude možné jednoznačně určit zda výrobek splňuje či nesplňuje požadované specifikace. Toto je možné nahradit aktivním odkazem na stránky výrobce za předpokladu, že výrobce tuto možnost nabízí. Tato povinnost se netýká těchto položek č. 5,6,7,10,14,15,16,17,18,27,32,33,35,36,37,38,41 a 42.
POL. Č. | NÁZEV VÝROBKU | POPIS VÝROBKU, požadované parametry a vlastnosti | ROZMĚRY (šířka x výška x hloubka) v mm | ILUSTRAČNÍ FOTO | POČET KS CELKEM | NABÍZENÝ VÝROBEK (výrobce a přesný typ) | cena v Kč bez DPH/ks (bez montáže a dopravy) | cena v Kč bez DPH celkem za položku
ZOBRAZOVACÍ ZAŘÍZENÍ
1 | Profesionální displej 98" | LED displej (WCG + filtr modrého světla) s min.úhlopříčkou obrazovky 98", rozlišení min. 4K UHD (3840x2160), jas min. 450 cd/m2, kontrastní poměr min. 5000:1,doba odezvy max.8ms; pozorovací úhel min.178°, antireflexní temperované sklo s min.tvrdostí 7H s technologií ZERO Bonding;podpora HTML5, životnost min.50.000 hodin, váha max.110kg; min.vstupy: 3xHDMI 2.0 (4K@60Hz),1x DP 1.2; 2xUSB-A 3.0 (dynamické),2x USB-B 3.0 (průchozí), 1x LAN in(RJ45),min.výstupy: 1xLine Out (sluchátkový) Jack 3,5; 1xLAN OUT(RJ45), 1x SPDIF,min 1x OPS Slot 4K@60Hz/30Hz,externí ovládání: RS-232C, Ethernet, Wireless LAN 2,4G/5G (WiFi 6); Bluetooth 5.0 Smart systém: Integrovaný PC - CPU min.8 jader, GPU, aktualizace over-the-air; operační paměť min. 8GB , úložiště min. 128GB, verze OS Android min. 11.0, Video signál: až 4096x2160p (24, 60 Hz), 3840x2160p (24, 30, 60 Hz), 1080p (30,60 Hz) aj. kompatibilní s HDR Duální přední reproduktory se zvýrazněním basů min.2x 15 wattů. Požadované funkce : Sdílení obrazovky bezdrátově přímo ze všech běžných notebooků, tabletů, telefonů a prohlížečů.Pro sdílení postačí libovolné připojení k internetu. Vysílání obsahu obrazovky (streamovaní) v reálném čase s možností připojení až 200 posluchačů. Možnost dálkové správy všech panelů z jednoho místa (tzv. display management) umožňující minimálně tyto vzdálené úkony : nastavovat funkce obrazovky, instalovat aplikace, používat funkci „Digital Signage“ (vzdálené plánování a ovládání obsahu) a odesílat zprávy na jednotlivé obrazovky nebo jejich skupiny. | max : 2270 x 1345 x 130 |  | 2 |  | 0 | 0
2 | Profesionální displej 65" | LED displej (WCG + filtr modrého světla) s min.úhlopříčkou obrazovky 65", rozlišení min. 4K UHD (3840x2160), jas min. 450 cd/m2, kontrastní poměr min. 5000:1,doba odezvy max.8ms; pozorovací úhel min.178°, antireflexní temperované sklo s min.tvrdostí 7H s technologií ZERO Bonding;podpora HTML5, životnost min.50.000 hodin, váha max.40kg; min.vstupy: 3xHDMI 2.0 (4K@60Hz),1x DP 1.2; 2xUSB-A 3.0 (dynamické),2x USB-B 3.0 (průchozí), 1x LAN in(RJ45),min.výstupy: 1xLine Out (sluchátkový) Jack 3,5; 1xLAN OUT(RJ45), 1x SPDIF,min 1x OPS Slot 4K@60Hz/30Hz,externí ovládání: RS-232C, Ethernet, Wireless LAN 2,4G/5G (WiFi 6); Bluetooth 5.0 Smart systém: Integrovaný PC - CPU min.8 jader, GPU, aktualizace over-the-air; operační paměť min. 8GB , úložiště min. 128GB, verze OS Android min. 11.0, Video signál: až 4096x2160p (24, 60 Hz), 3840x2160p (24, 30, 60 Hz), 1080p (30,60 Hz) aj. kompatibilní s HDR Duální přední reproduktory se zvýrazněním basů min.2x 15 wattů. Požadované funkce : Sdílení obrazovky bezdrátově přímo ze všech běžných notebooků, tabletů, telefonů a prohlížečů.Pro sdílení postačí libovolné připojení k internetu. Vysílání obsahu obrazovky (streamovaní) v reálném čase s možností připojení až 200 posluchačů. Možnost dálkové správy všech panelů z jednoho místa (tzv. display management) umožňující minimálně tyto vzdálené úkony : nastavovat funkce obrazovky, instalovat aplikace, používat funkci „Digital Signage“ (vzdálené plánování a ovládání obsahu) a odesílat zprávy na jednotlivé obrazovky nebo jejich skupiny. | max: 1590 x 935 x 130 |  | 2 |  | 0 | 0
3 | Profesionální displej 43" | LCD displej s úhlopříčkou obrazovky 43", min.rozlišení UHD(3840x2160),min. jas 500 cd/m2, kontrastní poměr min. 1400:1, odezva max.8 ms, dynamický kontrast min .400 000 :1; LED podsvícení, poměr stran 16:9,, min. OS Android 10; Požadované funkce: podpora HTML5;Bluetooth 4.2, AirPlay, Chromecast; Požadovaný standart pro montáž na stěnu VESA 200x200 min.vstupy: HDMI (2x), kompozitní video, analog audio, USB 2.0 (2x), min. výstupy: Audio out požadované externí ovládání: RS-232C, Ethernet, Wireless LAN 4,2 GHz a 5GHz Video signál: až 4096x2160p (24, 60 Hz), 3840x2160p (24, 30, 60 Hz), 1080p (30,60 Hz) aj. kompatibilní s HDR | max : 970 x 575 x 63 |  | 5 |  | 0 | 0
4 | Svislý posuv pro displej 98" | Manuální posuvný systém pro LCD panel 98", pružinový systém, komfortní obsluha bez vynaložení velké síly, automatická aretace v každé poloze.Instalace (zavěšení) pouze na čelní stěnu bez kontaktu s podlahou. Max.hloubka 17cm, min. zdvih 65cm. Včetně VESA držáku do rozměru až 800x600. | max: 950 x 1080 x170 |  | 1 |  | 0 | 0
5 | Držák profesionálního displeje | VESA 800x600 mm. Profesionální nástěnný fixní držák pro zavěšení velmi rozměrných televizorů s úhlopříčkou 60-120" a hmotností až 110kg |  |  | 1 |  | 0 | 0
6 | Držák profesionálního displeje | VESA 600x400 mm. Kvalitní otočný nástěnný držák na Tv.Držák pro zavěšení Tv 43-85" na zeď s možností otáčet televizi do stran, naklápět a vysouvat od zdi dle potřeby, nosnost do 40kg |  |  | 2 |  | 0 | 0
7 | Držák profesionálního displeje | VESA 200x200 mm. Fixní držák na Tv a monitory , pro úhlopříčku obrazovky do 55" , vzdálenost od zdi max .27mm,barva černá, mosnost do 30kg |  |  | 5 |  | 0 | 0
8 | Bezdrátový prezentační systém | Ideální pro náročnější podnikové použití. Požadované minimální parametry: výstup: 1x HDMI (až 4K-UHD 3840 x 2160),vstupy: 1x HDMI (4K@60Hz), audio digital s HDMI, audio analog jack 3,5mm, 1x LAN (RJ45) 1Gbit, 1x USB Type A; 1xUSB Type C,1 x RS232 jack, WiFI 802.11ac, b/g/n, 2.4 a 5. GHz, min.2 tlačítka jako součást dodávky. Požadované funkce: současné zobrazení obsahu až od 4 uživatelů, možnost připojení až 64 uživatelů, Podpora+kompatibilita :AirPlay GoogleCast a Miracast (iOS11 a vyšší /macOS 10.7 a vyšší), aplikace pro iOS a Android 5.0 a vyšší, dualní externí antény (1x pro Miracast) |  |  | 1 |  | 0 | 0
9 | Příslušenství pro bezdrátový prezentační systém | náhradí tlačítko s konektorem USB-A nebo USB-C |  |  | 62 |  | 0 | 0
10 | Kompletní instalace | viz. bližší popis na konci tabulky |  |  | 1 |  | 0 | 0
NAPROGRAMOVANÝ A ODZKOUŠENÝ ŘÍDICÍ SYSTÉM
11 | Ovládací dotykový panel včetně stojánku | Minimální parametry : • Jasný 8" 1280x880 WXGA LCD displej s integrovanou dotykovou obrazovkou, možnost ovládání více dotyky, možnost více obrazovek, mezi kterými lze listovat. • Vestavěná kamera, mikrofon a reproduktory umožňují video intercom. • Snímač přiblížení automaticky probouzí jednotku při přítomnosti uživatele. • Senzor okolního světla automaticky upravuje jas displeje. • Napájeno napájecím zdrojem, připojovacím blokem nebo PoE (Power over Ethernet). • Integrovaný Ethernet 10/100/1000 Base-T (s PoE) , rozšířená obousměrná zpětná vazba a aktualizace vzdáleného programování. • Čelní deska černá • stojánek | max: 230x160x25 |  | 1 |  | 0 | 0
12 | Ovládací procesor - řídící centrála | Řídicí jednotka Minimální parametry : • displej vysoce kontrastní STN LCD 18 x 60 mm, 32x122 pix.; • CPU 32bit 1GHz, 512MB dočasné paměti (konfigurace zůstává uložena i při vypnutí jednotky), • 1GB paměti RAM, • 8x multifunkční port: 3,5 mm 4-vodičový jack; • IR výstupy: 100 mA max. + 200 mA max., frekvence IR: 15 kHz - 460 kHz, • IR vstup kompatibilní se standardy repeatry a receivery; • video výstup pro OSD: HDMI 720p/1080p; • relé - 8x: Amps @ 30 VDC nebo 12V/100mA trigger, • 8x digital/closure sense inputs; • 8x porty RS-232, propojení s RJ-45; • 1x RJ-45 port 10/100Base-T; • USB 2x host, 1x programming, • two-way Zigbee® Communication Port, propojení s RJ45; 1x RS-485 / IR / PWR, • RJ45 rozšiřující port; • Časovač • SD/MM slot pro rozšíření paměti pomocí karty, • 11 ovladačů na čelním panelu, • upgradovatelný firmware, programování přes USB a ethernet; | max: 440 x 43 x 170 |  | 1 |  | 0 | 0
13 | Maticový přepínač HDMI 4K 8x8 | Maticový přepínač 8x8, 4K ultra HD, 60 Hz, s HDR a audio de-embedderem; Minimální požadované vlastnosti : podporované rozlišení: 4K Cinema-DCI (4096 x 2160 při 60 Hz, 4:4:4), 4K Ultra HD (3860 x 2160 při 60 Hz, 4:4:4), HDR, 1080p Full HD, WUXGA (1920x1200); podpora HDCP 2.2 a 1.4, HDR (High Dynamic Range) 10-bit Deep Color pro 4K 60 Hz 4:2:0 a 4K 24 Hz 4:4:4, barevná hloubka: 12-bit Deep Color at 1080p Full HD (60 Hz 4:4:4), prostup 3DTV a Lip Sync; EDID podpora pro rychlou integraci zdrojů a displejů, podpora nekomprimovaného LPCM digitálního audia až 7.1 kanálů, normy HBR (High Bit Rate), Dolby Atmos®, Dolby® TrueHD, DTS:X™, DTS-HD Master Audio™; podpora DVI zařízení až do 1080p Full HD a WUXGA (1920x1200), vestavěný audio de-embedder 2 kanál. analog, 2 kanál PCM, a až do 5.1 Bitstream digital audio z každého výstupu HDMI, přenos audia do externích reproduktorů nebo mixpultu, API propojení na řídicí systém. Zámek napájení, tlačítka směrování a statusu, IP řízení přes Telnet, UDP, vestavěné webové rozhraní, IR ovladač, software pro ovládání a správu, update firmware přes web; max. TMDS frekvence: 600 MHz, datový tok: 18 Gbps, vstup (8 ks)/výstupní (8 ks) konektory HDMI: A 19-pin female; výstup digitálního audia: TOSLINK® Optical (8 ks) a RCA Coax (8 ks), analogový L/R audio výstup: 3.5mm mini-stereo jack (8 ks); RJ-45 (1 ks), RS-232 sériový DB-9 (1 ks), displej OLED, 2 řady po 20 znacích, ovladače: vyp/zap/indikátor dvoubarevně podsvícený, reset, ovladače/indikátory (9 ks), IR senzor na předním panelu, IR In/Ext Port: (1 ks)) 3.5mm mini-stereo jack, konektor napájení 24V DC: 4-pin, zamykatelný | max : 445 x 93 x 410 |  | 1 |  | 0 | 0
14 | softwarova aplikace pro správu řídícího systému | Aplikace, kterou lze plně přizpůsobit pomocí programovacího softwaru; nabízející stejné intuitivní ovládání, jaké nabízejí dálkové ovladače, které běží na chytrém telefonu nebo tabletu Apple nebo Android i na PC s Windows®. Aplikace poskytující bezpečný místní nebo vzdálený přístup k řídícímu procesoru z jakéhokoli připojení k internetu a umožňující ovládání přes LAN, Wi-Fi a WAN mimo provoz. Aplikace umožňující také místní jednosměrné ovládání pomocí řídicího procesoru. Ovládá a přijímá zpětnou vazbu od zvuku, videa, osvětlení,a další. Plně integrující Apple iPad®, iPhone®, iPod Touch®, Android ™ zařízení a počítače MS Windows. Aplikace bude mít přizpůsobitelné grafické rozhraní. Aplikace plně podporující : vytváření zobrazení na výšku i na šířku,plnou obousměrnou zpětnou vazbu včetně grafiky, textu, dynamického posouvání, místní připojení přes WiFi® a přístup mimo lokalitu přes WiFi®. |  |  | 1 |  | 0 | 0
15 | IR senzor | emitor pro ovládání zařízení pomocí IRF povelů |  |  | 6 |  | 0 | 0
16 | Switch s PoE | Switch s PoE, min. 8 portů, min. 1Gb |  |  | 1 |  | 0 | 0
17 | WiFi Router | podpora standardů 802.11a / n / ac 5 GHz a 802.11b / g / n 2,4 GHz,technologie Beamforming,Smart Connect, Airtime Fairness |  |  | 1 |  | 0 | 0
18 | Kompletní instalace | viz. bližší popis na konci tabulky |  |  | 1 |  | 0 | 0
OZVUČENÍ
19 | Přijímač dvoukanálový se 2 ks ručních mikrofonů | Bezdrátový systém se skládá z přijímače a 2 ručních mikrofonů. Požadované min.vlastnosti přijímače: diverzitní UHF tunery, 2 kanály, PLL; zpětný IR přenos pro snadné automatické naladění a spárování, funkce proskenování celého pásma, v jednom okamžiku lze provozovat 2 mikrofony; indikace - 2× naladění na nosnou, 2× audio vybuzení, 2× číslo kanálu, 2× naladěné frekvence, 2× tuner diverzitního modu, uzamčení; podsvětlený LCD displej, regulace úrovně hlasitosti každého kanálu, kompresor, expandér, 2 šumové brány, separátní sym. výstupy konektory XLR a celkový nesym. výstup konektorem Jack 6,3; výstupní úroveň 300 mV ef. / nesym, ±150 mV ef. / sym. 10 kOhm, možnost nastavení SQUELCH příjmových podmínek pro každý kanál zvlášť, funkce uzamčení nastavení, frekvenční pásmo 750 - 780 MHz, pro naladění k dispozici až 100 frekv. kanálů., v souladu s všeobecným oprávněním VO-R/10/09.2010-11 ČTÚ šířka pásma < 200 kHz, frekvenční rozsah audio min.35 - 16 000 Hz, frekvenční stabilita ± 0,005%, FM (F3E) modulace, zkreslení THD < 0,5 %, dynamika > 100 dB, odstup S/N > 90 dB, IR čidlo pro párování a automatické nastavení podle přijímače, odnímatelné antény na konektorech BNC (bajonet), držáky pro instalaci přijímače do 19“ racku, Vlastnosti vysílače - ručního mikrofonu: elektrodynamická vložka s kardioidní charakteristikou, vypínač, podsvětlený LCD displej, indikace vyzářeného výkonu, čísla kanálu, naladěné frekvence a stavu baterií, skrytá tlačítka pro naladění mikrofonu na 1 z 100 možných frekvencí a nastavení dalších parametrů, dosah min. 80 m ve volném prostoru vyzářený výkon 5 / 10 mW, frekvenční rozsah audio min. 35 - 16 000 Hz, zkreslení THD < 0,5 %, dynamika > 100 dB, odstup S/N > 90 dB, IR čidlo pro párování a automatické nastavení podle přijímače, barevný gumový kroužek pro odlišení jednotlivých mikrofonů, doba provozu min. 5 h | přijímač max : 45x430x210 |  | 1 |  | 0 | 0
20 | Přijímač dvoukanálový se 2 ks náhlavních mikrofonů | Bezdrátový systém, obsahující přijímač, 2 vysílací jednotky za opasek a min. 2 náhlavní mikrofony. Požadované min.vlastnosti přijímače: Diverzitní UHF tunery, 2 kanály, PLL; zpětný IR přenos pro automatické naladění a spárování pomocí funkce SYNC; funkce proskenování celého pásma SCAN; indikace 2× naladění na nosnou, 2× audio vybuzení, 2× číslo kanálu, 2× naladěné frekvence, 2× tuneru diverzitního modu, uzamčení podsvětlený LCD displej, regulace úrovně hlasitosti každého kanálu, kompresor, expandér, 2 šumové brány, separátní sym. výstupy konektory XLR a celkový nesym. výstup konektorem Jack 6,3 výstupní úroveň 300 mV ef. / nesym, ±150 mV ef. / sym. 10 kΩ možnost nastavení SQUELCH příjmových podmínek pro každý kanál zvlášť funkce uzamčení nastavení frekvenční pásmo 750 – 780 MHz, možnost naladění až 100 frekv. kanálů v souladu s všeobecným oprávněním VO-R/10/09.2010–11 ČTÚ šířka pásma < 200 kHz; frekvenční rozsah audio min.35 – 16 000 Hz; frekvenční stabilita ± 0,005%; FM (F3E) modulace; zkreslení THD < 0,5 %; dynamika > 100 dB; odstup S/N > 90 dB; IR čidlo pro párování a automatické nastavení podle přijímače; odnímatelné antény na konektorech BNC (bajonet); držáky pro instalaci přijímače do 19" racku Vysílač za opasek a náhlavní mikrofon: vypínač, přepínač vstupní citlivosti; podsvětlený LCD displej; indikace zapnutí LED; indikace vyzářeného výkonu, čísla kanálu, naladěné frekvence a stavu baterií Tlačítka pro naladění mikrofonu na 1 z 100 možných frekvencí a nastavení dalších parametrů Dosah min.80 m ve volném prostoru; vyzářený výkon 5 / 10 mW; frekvenční rozsah audio min.35 – 16 000 Hz; zkreslení THD < 0,5 %; dynamika > 100 dB; odstup S/N > 90 dB; IR čidlo pro párování a automatické nastavení podle přijímače,konektor miniXLR 3 pin pro připojení mikrofonu;doba provozu min.5 h | přijímač max : 45x430x210 |  | 1 |  | 0 | 0
21 | Řečnický pultový mikrofon | Kondenzátorový mikrofon s husím krkem, s mikrofonní kapslí KE10,RF stínění proti intermodulaci z bezdrátových zařízení, Směrová charakteristika: Kardioidní Požadované parametry: • Frekvenční rozsah: 50 - 20 000 Hz • Impedance: 100 ohmů • SPL: 130 dB • Spotřeba proudu: max.3 mA • XLR 3kolíková zástrčka samec • 48V fantomové napájení • Délka: 400-500 mm • Hmotnost max. 200g |  |  | 1 |  | 0 | 0
22 | UHF bezdrátový přijímač | Požadované parametry: Frekvenční rozsah: BW pásmo (626 - 698 MHz) Šířka pásma 88 MHz Min.20 frekvenčních bank s až 32 předvolbami pro každou Až 32 kompatibilních kanálů Rychlé přidělení frekvence až pro 12 příjemců prostřednictvím funkce propojení s připojením RJ10 Frekvenční odezva: 25 - 18 000 Hz Frekvenční přenos přes infračervené rozhraní Pilotní tón Autotune pro nalezení volných frekvencí Integrovaný EQ Zisk zvuku v rozsahu min. 60 dB Režim zvukové kontroly indikátor baterie na přijímači 2 anténní konektory BNC XLR samec vyvážený a jack nevyvážený Napájení 10,5 - 16 V DC | 212x43x202 |  | 1 |  | 0 | 0
23 | Zásuvný vysílač pro systémy EW G4 | Požadované parametry: 48V fantom Šířka přepínacího pásma 72 MHz 2x 1,5V baterie /nebo akumulátor Kmitočtový rozsah B-pásmo: 626-698 MHz |  |  | 1 |  | 0 | 0
24 | Mixážní pult | Mixážní pult se 2 mono a 2 stereo vstupy. Mono vstupy nesymetrické i symetrické přes konektory Jack 6,3 a XLR. Požadované minimální parametry: vstupy mono / stereo: 2 / 2; efektová cesta (Jack 6,3): mono Send / stereo Return; Cd/Tape vstup: 2× Cinch; zařazení Cd/Tape vstupu: odposlech / hlavní; výst. na odposlech: Jack 6,3; výstup hlavní: Jack 6,3; výstup na nahrávání: 2× Cinch; výstup na sluchátka: Jack 6,3; potenciometry výstupů: 1 + 1; indikace výstup. signálu: led bargraf; fadery: odolné ALPS; frekvenční rozsah: 10 – 60 kHz / ± 3 dB; zkreslení: THD+N < 0,01 % / A; odstup S/N: 112 dB; napájení: adaptérem; výbava mono vstupů: sym. / nesym. přes XLR nebo Jack 6,3 + 3 pásmový frekvenční korektor + nastavení vst. citlivosti + nastavení panoramy + nastavení úrovně do efektové cesty + sepnutelné fantomové napájení; citlivost mono vstupu – 40 dBu - +10 dBu; výbava stereo vstupů: nesym. přes Jack s nastavením hlasitosti a vyvážení + 3 pásmový frekvenční korek-tor + nastavení úrovně do efektové cesty; nastavení frekvenčního korektoru: 80 Hz; 2,5 kHz; 2 kHz / ± 15 dB; max. výstupní úroveň master: + 22 dBu | max: 70x200x300 |  | 1 |  | 0 | 0
25 | ZESILOVAČ | Požadované minimální parametry: Dvoukanálový zesilovač s možností řízení jak IR tak přes RS-232 s automatickým vypínáním ( AUTO STANDBY). Možnost uložení svisle i vodorovně včetně pevného uchycení (montážní otvory). Ovládání na předním panelu - přepínání vstupů, hlasitosti, korekce basy/výšky, MUTE a Stand-by.Dálkový ovladač pro ovládání přepínání vstupů, hlasitosti, korekce basy/výšky, MUTE a Stand-by. Min .parametry : výkon 2x 60W RMS, Impedance: 4 Ω , Odstup signál/šum: 85 dB (line) 65dB (MIC), Počet vstupů: 2× RCA (cinch), 1x 3,5mm jack, 1x 6,3 mm jack (MIC s nastavením citlivosti) + Phantom napájení; výstup: 1x RCA (cinch) , 1x RS-232 pro řízení, IR dálkové ovládání, hmotnost do 1,5kg | max.180 x 60 x 280 |  | 1 |  | 0 | 0
26 | REPRODUKTORY včetně držáků na stěnu | Požadované minimální parametry: Třípásmová kompaktní reproduktorová soustava. Bassreflex umístěn na čele ozvučnice. Impedance: 8 Ohm, Šumový výkon: 95W, Hudební výkon: 190W, Citlivost: 88 dB/1m/1W, Kmitočtový rozsah: 40 Hz - 20 kHz v pásmu 8dB, Výhybka: 6,6,6 dB/oct, Hmotnost: max. 10 kg, Objem: max. 20 l | max: 430 x 274 x 280 |  | 4 |  | 0 | 0
27 | Kompletní instalace | viz. bližší popis na konci tabulky |  |  | 1 |  | 0 | 0
Videokonferenční set
28 | VIDEOKONFERENCE | videokonferenční set : Požadované minimální parametry: • 2ks kamer : rozlišení 4K/30fps, min. 12x optický zoom, min. 1,7 digitální zoom, motorické ovládání ,otáčení min. 200° horizontálně, 130° vertikálně, funkce automatického ostření a záběru osob, možnost nastavení až 9 presetů , možnost instalace na strop ( převrácení obrazu) ,rozhraní USB 2.0 A,USB 3.0 B, HDMI out, RJ45 mikrofonní port, • 1ks miniPC : CPU s min. 9870 body dle Passmark, 8GB RAM, 128GB SSD, 4x USB-3.0 A, 1x RJ45, 3x HDMI out, Bluetooth 5.2, Wi-Fi 802.11 a/b/g/n/ac/ax; OS Windows 10 IoT, MS Teams Rooms App,možnost připojení až 24 ks mikrofonů a až 9ks kamer PTZ (s 12x optický zoom) přes UTP • 1ks 11,6“ dotykový ovládací panel připojený přes UTP, rozlišení 1920x1080, vestavěné WiFI AP s podporou Airplay, Miracast, Googlecast, Bluetooth 5.2, Wi-Fi 802.11 a/b/g/n/ac/ax; 1x RJ45, 1x audio out jack 3,5mm, vstup USB-C/HDMI • 1ks AVHub umožňující připojení a podporu více kamer, linkový audio vstup/výstup 6,3jack; 2x USB-A, 1xUSB-B; • 2ks USB dongle : rozlišení 4K/30fps, připojení USB-C , Plug and play instalace,Wi-Fi 2,4 a 5 GHz, spuštění pomocí tlačítka, Funkce nahrávání,Podpora OS Windows a MAC • plná integrita s komunikačními systémy od firmy Microsoft – Teams, Skype for Business a Office 365. |  |  | 1 |  | 0 | 0
29 | PTZ KAMERA | Požadované parametry: rozlišení max.4K30, min. 12x optický zoom, min. 1,7 digitální zoom, motorické ovládání ,otáčení min. 200° horizontálně, 130° vertikálně, funkce automatického ostření a záběru osob, možnost nastavení až 9 presetů , možnost instalace na strop ( převrácení obrazu) ,rozhraní USB 2.0 A,USB 3.0 B, HDMI out, RJ45 mikrofonní port, |  |  | 1 |  | 0 | 0
30 | KONFERENČNÍ MIKROFON | Požadované parametry: všesměrová charakteristika (soustava tří mikrofonů v každém modulu) • akční rádius až 6 m od každého modulu • připojení ke konferenci přes UTP (RJ45)včetně napájení (PoE) • funkce potlačení zpětné vazby |  |  | 6 |  | 0 | 0
31 | WiFi dongle pro sdílení obsahu(bezdrátový prezentér) | Požadované parametry: USB dongle : rozlišení až 4K/30fps, připojení USB-C , Plug and play instalace,Wi-Fi 2,4 a 5 GHz, spuštění pomocí tlačítka, Funkce nahrávání,Podpora OS Windows a MAC |  |  | 2 |  | 0 | 0
32 | Switch s PoE | Switch s PoE, min.8 portů,min.1Gb |  |  | 1 |  | 0 | 0
33 | Kompletní instalace | viz. bližší popis na konci tabulky |  |  | 1 |  | 0 | 0
OSTATNÍ
34 | Notebook | Požadované minimální parametry: Tablet PC ,Procesor:CPU s min. 15000 body dle Passmark, dotykový 14" IPS antireflexní 1920 × 1200, RAM 16GB LPDDR5, SSD 1000GB, podsvícená klávesnice, webkamera, USB 3.2 Gen 1, čtečka otisků prstů, stylus, WiFi 6E, Windows 11 Pro |  |  | 1 |  | 0 | 0
35 | PC | Požadované minimální parametry: Procesor:CPU s min. 25000 body dle Passmark; počet jader minimálně 10, Grafika:celkem 6 výstupů HDMI (možno přes adaptér), na každý výstup možnost poslat samostatný obraz v rozlišení až 4K;Operační paměť:min. 32 GB s možností rozšíření až na min. 128 GB;SSD:min. 500 GB ;Porty:min. 10x USB z toho min 1x USB-C, 5x 3.0 a vyšší, 2x USB 3.0 + 2xUSB 2.0 na čelní straně kříně, RJ-45;Síť:Gb Ethernet;Formát skříně:Midi Tower;Sloty:min.1x PCIe 4.0/3.0 x16;1x PCIe 3.0 x16 (supports x4 mode);2x PCIe 3.0 x1;M.2;Operační systém:předinstalovaný operační systém Windows (nutné jako podkladová licence pro Campus Agreement)podpora Widows 11; záruka 36měs. |  |  | 1 |  | 0 | 0
36 | Náhledový monitor 27" | Požadované parametry: LCD monitor až 4K UHD 3840 × 2160, IPS, 16:9,max. 6 ms,min.350 cd/m2, Vstupy min. : 1x DisplayPort 1.2, 2xHDMI 2.0, | max: 650 x 430 x 190 |  | 1 |  | 0 | 0
37 | Přijímač k bezdrátovým hardwarovým hlasovacím jednotkám | Centrální jednotka (přijímač k bezdrátovým hardwarovým hlasovacím jednotkám) příjímající povely z jednotlivých hlasovacích jednotek, dosah příjmu až 150m, připojení do ethernetu pomocí portu LAN, včetně napajecího adaptéru | max: 150 x 65 x 120 |  | 2 |  | 0 | 0
38 | Hlasovací jednotka | Bezdrátová hardwarová hlasovací jednotka, 5 tlačítek , |  |  | 60 |  | 0 | 0
39 | Přípojné místo | Vestavné šasí do desky stolu se zavíratelným víkem, vyrobené z nerezové oceli, která je lakovaná třemi vrstvami barev, které odolají nešetrnému zacházení, metalická barva s hliníkovým vzhledem. el.ochrana IP 20.Osazeno moduly : 5x zásuvkou 230V, 1xmodul 1x HDMI (samice) a 1x LAN (RJ45) | max 390 x 140 x150 , slot pro kabely 52 x 118x 575 |  | 12 |  | 0 | 0
40 | Přípojné místo | Vestavné šasí do desky stolu, vyrobené z nerezové oceli, která je lakovaná třemi vrstvami barev, které odolají nešetrnému zacházení, metalická barva s hliníkovým vzhledem. el.ochrana IP 20.Osazeno moduly : 1x zásuvkou 230V, 2x USB napájecí (USB-A, USB-C), 2x modul LAN ( RJ45) | max 120 x 120 x 120 , slot pro kabely 52 x 118x 575 |  | 2 |  | 0 | 0
41 | Prezentér | Požadované vlastnosti : Tělo z eloxovaného hliníku a plastové součásti; možno použí jako vzdušnou myš; 3 tlačítka, LED indikátor baterie a připojení, baterie min. 85 mAh; výdrž baterie až 3 měsíce při plném nabití; nabíjecí port USB-C, provozní dosah bezdrátového připojení až 30 metrů Připojení: Přijímač USB-A + Bluetooth Upozornění na stav baterie, na dosažení hranice dosahu a na časové limity Software v ceně; automatické spuštění při restartování počítače nebo přihlášení, automatická aktualizace softwaru, | max. Prezentér 150 x 35 x 19 |  | 1 |  | 0 | 0
42 | Kompletní instalace | viz. bližší popis na konci tabulky |  |  | 1 |  | 0 | 0
| celková cena za AV techniku bez DPH | [6 empty] | 0
| Poznámka k technické specifikaci: | Pokud jsou v technické specifikaci obsaženy požadavky nebo odkazy na jednotlivá obchodní jména, zvláštní označení podniku, zvláštní označení výrobků, výkonů anebo obchodních materiálů, která platí pro určitý podnik nebo organizační jednotku za příznačné, popř. patenty a užitné vzory, jsou uvedeny pouze pro upřesnění a přiblížení technických parametrů a zadavatel umožňuje použití i kvalitativně a technicky obdobného nebo lepšího řešení. Uvedené konkrétní číselné hodnoty u jednotlivých položek jsou stanoveny jako fixní a nabízené zařízení musí tyto parametry splnit. Vyjímkou jsou ty položky kde je uvedeno, že se jedná u minimální hodnotu(min.), či maximální (max.) Zde může uchazeč nabídnout lepší hodnotu konkrétního parametru. Pro splnění uvedených požadavků již žádné další softwarové licence než ty, které jsou výše specifikovány nejsou požadovány.
| Další informace a požadavky zadavatele: | Položka "Kompletní instalace" musí vždy zahrnovat u všech navržených zařízení: • veškerý instalační materiál nutný pro montáž, zapojení a správnou funkci • dodávku všech potřebných slaboproudých kabelů pro propojení (mimo kabeláže dodané dodavatelem stavby před zahájením dodávky časti AV techniky), přičemž zadavatel požaduje dodat propojovací HDMI kabely splňující tyto minimální parametry: - HDMI 2.0b High Speed aktivní optický fiber kabel - Podporuje Ultra High Definition rozlišení 4K@60Hz (2160p @ 60Hz), YUV 4:4:4 - Maximální datový přenos: 18 Gb/s (600MHz) HDMI 2.0 nebo 10.2Gb/s HDMI1.4 - Hybridní optický kabel o průměru 4,5mm - 4x optické vlákno OM3 + 7x vodičů - Pozlacené konektory: HDMI typ A (19pinů) male <=> HDMI typ A (19pinů) male - Rozlišení: 3840 × 2160 bodů při 60Hz nebo nižší podporované formáty 1080p FULL HD/1080i/720p/720i - Optický kabel je zpětně kompatibilní k HDMI 2.0a, 2.0, 1.4 a nižší verzi - Podporuje ARC, HEC, EDID, DDC - Podporuje CEC ( Consumer Electronics Control ) - Podporuje HDR (High Dynamic Range) - Podporuje 4:4:4 barevný Subsampling - 3D video po HDMI připojení - Podporuje HDCP1.4/HDCP2.2 - Multi-Dimensional Audio Formats Supported (Dolby Atmos and DTS:X etc.) - Dolby TrueHD and DTS-HD Master Audio Bitstream Compatible - Podporuje Audio Return Channel (ARC) - Kompatibilní s HDMI Ethernet Channel (HEC) - Support EDID - Kompletní napájení se sběrnice HDMI spotřeba menší 250mW, nepotřebuje externí napájení - Tloušťka optického kabelu 4.6mm - Optické vlákno: OM3 Multimode Fibre Optic - Pozlacené konektory v kovových krytkách - Flexibilní optický kabel pro malý radius ohybu: 20mm, průřez optického kabelu: 4,6mm • veškerou práci spojenou s montáží • veškerou práci spojenou s oživením, jako je např. instalace potřebného software, programování systému, nastavení všech komunikačních protokolů, odzkoušení funkčnosti celého systému (zkušební provoz) • kompletní zaškolení uživatele na obsluhu minimálně v rozsahu potřebném k správnému ovládání, uživatelskému nastavení a servisu • veškerou dopravu Položka "Kompletní instalace" nebude zahrnovat u všech navržených zařízení: • práce a materiál dodaný vybraným dodavatelem části „Stavba“ před zahájením prací dodavatele části „AV technika“ dle projektové dokumentace stavby (PD) • Tj.: kompletní provedení slaboproudé (UTP Cat 5e.) a silnoproudé ( 230V) kabeláže pevně spojené se stavbou, přípravu el.chrániček (kopoflex) pro vedení slaboproudé kabeláže ( HDMI, USB, audio, případně další) mezi jednotlivými zařízeními v podlaze, stropem a stěnách dle PD