## List1
Příloha č. 1 Technická specifikace zakázky
| Minimální požadované parametry zařízení (nabídka musí splňovat všechny níže uvedené parametry) | Dodavatel vyplní všechna žlutě podbarvená pole. Pokud je hodnota ANO/NE, dodavatel uvede ANO nebo NE, tj. zda zařízení splňuje nebo nesplňuje daný parametr. Pokud je zadavatelem u technického parametru požadován bližší popis nebo určení specifikace, pak je dodavatel povinen uvést bližší popis, výčet vlastností, konkrétní údaj nebo rozmezí hodnot jím nabízeného zařízení. Nesplnění kteréhokoliv parametru je důvodem k vyloučení z další účasti v zadávacím/výběrovém řízení.
„Laboratoř prvkové a speciační analýzy"
1 | Přístroj pro stanovení specií prvků metodou atomové fluorescence: | dodavatel doplní výrobce a model - typové/výrobní označení nabízeného zařízení
2 | Stanovované prvky: Se, As, Sb, Te, Bi | ANO/NE
3 | Požadované detekční limity: Se 2ppt As 10ppt Te 10ppt Sb 10ppt Bi 10ppt | ANO/NE (uveďte hodnoty)
4 | Součástí dodávky budou lampy pro stanovení Se, As, Sb a Te. | ANO/NE
5 | Součástí dodávky bude software pro řízení přístroje včetně modulů pro připojení k separačním technikám (LC, IC, GC). | ANO/NE
6 | Součástí dodávky bude Data stanice. | ANO/NE
7 | Součástí dodávky bude modul pro předseparaci specií s LC kolonou, injekčním ventilem (nerezová ocel) , UV creckerem a termostatováním a držákem kolon. | ANO/NE
8 | Součástí dodávky bude kolona pro separaci As Bet, As III, V, DMA, MMA, TMAO, Arsenocholine, Se IV, VI, SeCys, SeMet, Seleno-sugar. | ANO/NE
9 | Iontový chromatograf | dodavatel doplní výrobce a model - typové/výrobní označení nabízeného zařízení
10 | Počítačem řízený jednokanálový iontový chromatograf: -Jedna isokratická pumpa, -Jeden vodivostní detektor -VWD detektor -kolonový termostat s jednou nezávislou vyhřívací zonou pro umístění kolony, předkolony, a druhou pro detektor a supresor -elektrolyticky samoregenerovatelný membránový supresor pro analýzu aniontů (bez přídavných ventilů a čerpadel) -Automatická elektrolytická příprava mobilní fáze umožňující gradientové separace -automatické podávání vzorků, -kolona, předkolona, supresor, základní zásobní roztok pro mobilní fázi pro spuštění a zavádění metody a základní standardy pro stanovení základních aniontů | ANO/NE
11 | Pumpa -dvoupístová pumpa (v serii), -mikroprocesorem řízená - variabilní průtok, -chemicky inertní materiál - např. PEEKové hlavy pump, odolný vůči roztokům v rozsahu pH 0 až 14, -rozsah tlaku: 0 až 41 MPa (6 000psi), -rozsah průtoku : v rozsahu 0,000-10,000 mL/min. -zabudovaný vakuový odplyňovač, -zabudovaný oplach pístů, -elektrolytický generátor pro generování koncentračního gradientu (lineární, konvexní, konkávní), gradientový profil -příprava mobilní fáze, elektrolytická příprava eluentu . | ANO/NE (uveďte rozsah průtoku)
12 | Generátor eluentu -rozsah koncentračního gradientu: 0,01 až 100 mM, -rozsah průtoku: do 3 mL/min. -mobilní fáze: max. prac. tlak 35 MPa (5000 psi) | ANO/NE (uveďte hodnoty)
13 | Termostatovaný modul -pro uložení kolony a detektoru - dvouzónový modul s nezávislou kontrolou teploty v obou prostorech: -první sekce, teplotní rozsah: 15 až 40 °C pro detektor a supresor, -druhá sekce, teplotní rozsah: 30-80 °C pro kolonu a předkolonu (s předehřevem mobilní fáze) a dávkovacích ventilů, | ANO/NE (uveďte rozsah teplot)
14 | Autosampler -Minimální kapacita 100 vialek každá o objemu 2ml, nebo 80 vilek každá o objemu 10ml -PEEK provedení | ANO/NE (uveďte počet pozic a objem vialek)
15 | Vodivostní detektor: -mikroprocesorem kontrolovaný digitální signál s automatickým nastavením rozsahu, -linearita: 1%, -rozlišení: min. 0.0024 nS/cm, -rozsah: 0 až 15 000 µS/cm, -šum: < 0.2 nS pro 23 µS/cm, < 0.1 nS pro 1 µS/cm, -nastavitelná teplota detektorové cely do 60 °C, -stabilita teploty v cele: < 0.001 °C, -teplotní kompenzace detektorové cely v rozsahu 0 až 3% / °C s možností nastavení, -max. tlak v cele: 10 MPa, -objem cely: max. 0.7 µL. | ANO/NE (uveďte rozsah v µS/cm a max. tlak v cele)
16 | UV VIS detektor -Možnost nastavení až 4 vlnových délek současně -Vlnový rozsah minimálně 190 – 900nm -Deuteriová a xenonová lampa -Analytická průtočná cela o objemu 11uL -Rychlost sběru dat alespoň 100 HZ | ANO/NE (uveďte počet rozsah v µS/cm)
17 | Supresor -elektrolytický -samoregenerovatelný | ANO/NE
18 | Součástí dodávky bude software pro řízení přístroje umožňující on-line sledování a řízení přístroje i přes internet (notebook, resp. mobil) pro operátora, a servis . -sw pro řízení, sběr dat a jejich vyhodnocení -zabezpečuje validaci celého systému | ANO/NE
19 | Součástí dodávky bude analytická kolona s velikostí částic 4 µm a průměru kolony 4mm,délka 150mm s předkolonou. | ANO/NE
20 | Součástí dodávky bude Data stanice. | ANO/NE
OPJAK.cz
MSMT.cz