## Tabulka k vyplnění
GASTRO
akce:
Studentský klub Mendelova univerzita
ozn. | popis | ks | rozměr cca | V | příkon kW | voda studená | odpad | cena Kč
1 | Nerezová výčepní deska, zabudovaná okapní míska cca 450x200 s ostřikem, příprava pro napojení výčepu | 1 | 1950 x 700 x 900 |  |  |  |  | 0
2 | Nerezová pracovní deska, 2x dřez,2x stolní páková baterie | 1 | 1200 x 700 x 900 |  |  |  |  | 0
3 | Nerezová pracovní deska | 1 | 1700 x 700 x 900 |  |  |  |  | 0
4 | Výčepní zařízení - podstolové chlazení s výtlakem + výčepní stojan, včetně příslušenství. | 1 |  | 230 | 0.575 |  |  | 0
5 | Podstolová myčka - koše: 500 x 500 mm, 4 přednastavené mycí cykly | 1 | 600 x 600 x 800 | 230 / 400 | 5.45 | x | x | 0
Izolované dveře - dvojplášť
max. zásuvná výška: 360 mm
napájení: 230 V / 400 V
mycí čerpadlo: 0,40 -0,50 kW
spotřeba opl. vody/cyklus: 2 - 3 l
kapacita mycí vany: min 21 l
Provedení Multipower, možné připojení na 230V/400V
6 | Lednice na balené nápoje 370l - 400l, prosklené křídlové dveře s hliníkovým rámem | 2 | 600 x 650 x 1800 | 230 | 0.295 |  |  | 0
lze měnit otevírání dveří nastavitelné police nastavitelné nožky vnitřní LED osvětlení
chlazení s pomocným ventilátorem
7 | Podstolová lednice 120l - 140l- nerezové provedení | 1 | 600 x 600 x 850 | 230 | 0.105 |  |  | 0
integrované madlo
plné dveře, lze měnit otevírání elektronický termostat
chlazení s pomocným ventilátorem nastavitelné police
zámek
digitální termostat a teplotní displej
8 | Kávovar dvoupákový- Vybaven "mechanik systémem"-zaručuje rovnoměrnou a jemnou preinfuzi pro výrobu kávy. Programovatelné ovládání porce kávy pro každou skupinu. Přehledné ovládání, osvětlená klávesnice s vysokou odolností. Rozměrný odkládací prostor pro ohřev šálků. Automatické čistění. 1 vývod horké vody, 2x vývod páry Včetně změkčovače vody | 1 | 650 x 550 x 530 | 230 | 3.7 | x | x | 0
8a | Mlýnek na kávu | 1 | 190 x 310 x 500 | 230 | 0.25 |  |  | 0
1400 ot./min., přehledný ovládací panel s podsvíceným displejem kontinuálního režimu, v robustním
provedení (černý lak), výkonný, rychlý s tichým chodem. Snadná regulace hrubosti mletí (mlecích kamenů) a programování dávky a času, případně
kontinuálního mletí.
Montáž + doprava
| cena celkem bez DPH | [6 empty] | 0 kč

## Popis ke zkopírování
GASTRO
akce:
Studentský klub Mendelova univerzita
ozn. | popis
1 | Nerezová výčepní deska, zabudovaná okapní míska cca 450x200 s ostřikem, příprava pro napojení výčepu
2 | Nerezová pracovní deska, 2x dřez,2x stolní páková baterie
3 | Nerezová pracovní deska
4 | Výčepní zařízení - podstolové chlazení s výtlakem + výčepní stojan, včetně příslušenství.
5 | Podstolová myčka - koše: 500 x 500 mm, 4 přednastavené mycí cykly
Izolované dveře - dvojplášť
max. zásuvná výška: 360 mm
napájení: 230 V / 400 V
mycí čerpadlo: 0,40 -0,50 kW
spotřeba opl. vody/cyklus: 2 - 3 l
kapacita mycí vany: min 21 l
Provedení Multipower, možné připojení na 230V/400V
6 | Lednice na balené nápoje 370l - 400l, prosklené křídlové dveře s hliníkovým rámem
lze měnit otevírání dveří nastavitelné police nastavitelné nožky vnitřní LED osvětlení
chlazení s pomocným ventilátorem
7 | Podstolová lednice 120l - 140l- nerezové provedení
integrované madlo
plné dveře, lze měnit otevírání elektronický termostat
chlazení s pomocným ventilátorem nastavitelné police
zámek
digitální termostat a teplotní displej
8 | Kávovar dvoupákový- Vybaven "mechanik systémem"-zaručuje rovnoměrnou a jemnou preinfuzi pro výrobu kávy. Programovatelné ovládání porce kávy pro každou skupinu. Přehledné ovládání, osvětlená klávesnice s vysokou odolností. Rozměrný odkládací prostor pro ohřev šálků. Automatické čistění. 1 vývod horké vody, 2x vývod páry Včetně změkčovače vody
8a | Mlýnek na kávu
1400 ot./min., přehledný ovládací panel s podsvíceným displejem kontinuálního režimu, v robustním
provedení (černý lak), výkonný, rychlý s tichým chodem. Snadná regulace hrubosti mletí (mlecích kamenů) a programování dávky a času, případně
kontinuálního mletí.