## laboratorní pomůcky
Příloha č.1 Technická specifikace oblasti laboratorních pomůcek
Kelímek spalovací střední
typ | V v mm | d v mm | h v mm
2/35 | 12 | 35 | 28
2/40 | 20 | 40 | 32
2/45 | 30 | 45 | 36
2/50 | 45 | 50 | 40
2/60 | 80 | 60 | 48
2/70 | 120 | 70 | 56
Kelímek spalovací vysoký
typ | V v mm | d v mm | h v mm
3/30 | 15 | 30 | 38
3/35 | 26 | 35 | 44
3/40 | 35 | 40 | 50
3/45 | 50 | 45 | 56
3/50 | 72 | 50 | 62
3/60 | 130 | 60 | 75
Víčko na kelímek spalovací
typ | ke kelímku průměru v mm | d v mm
D30 | 30 | 34
D35 | 35 | 39
D40 | 40 | 44
D45 | 45 | 49
D50 | 50 | 54
D60 | 60 | 64
D70 | 70 | 74
Miska odpařovací, hluboká
typ | V v mm | d v mm | h v mm
206/0 | 10 | 42 | 19
206/1 | 24 | 51 | 24
206/1a | 36 | 61 | 28
206/2 | 72 | 77 | 33
206/2a | 107 | 81 | 38
206/3 | 140 | 94 | 42
206/3a | 190 | 103 | 45
206/4 | 232 | 112 | 47
206/4a | 390 | 132 | 55
206/5 | 500 | 138 | 61
206/6 | 590 | 148 | 66
206/6a | 920 | 170 | 74
206/7 | 1135 | 180 | 84
206/8 | 1500 | 202 | 86
206/10a | 6000 | 320 | 140
Miska odpařovací, s plochým dnem
typ | V v mm | d v mm | h v mm
274/1 | 22 | 54 | 22
274/1a | 62 | 70 | 30
274/2 | 93 | 86 | 33
274/3 | 154 | 98 | 40
274/4 | 265 | 112 | 50
274/5 | 330 | 126 | 53
274/6 | 450 | 145 | 55
274/7 | 620 | 151 | 63
274/8 | 800 | 169 | 68
274/9 | 1200 | 195 | 74
274/10 | 3000 | 254 | 105
Miska žíhací, hluboká, bez výlevky
typ | V v mm | d v mm | h v mm
203/1 | 8 | 31 | 17
203/2 | 21 | 42 | 23
203/3 | 35 | 52 | 27
203/4 | 64 | 61 | 31
203/5 | 103 | 72 | 37
Miska třecí, drsná
typ | V v mm | d v mm | h v mm
211a/0 dr. | 25 | 60 | 32
211a/1 dr. | 30 | 70 | 37
211a/1/0 dr. | 50 | 81 | 42
211a/1a dr. | 75 | 91 | 46
211a/2 dr. | 110 | 100 | 50
211a/2a dr. | 150 | 113 | 56
211a/3 dr. | 220 | 125 | 64
211a/3a dr. | 325 | 144 | 71
211a/4 dr. | 500 | 163 | 82
211a/5 dr. | 730 | 183 | 90
211a/6 dr. | 1135 | 215 | 104
211a/7 dr. | 2250 | 257 | 127
211a/8 dr. | 4300 | 298 | 150
Miska třecí, glazovaná
typ | V v mm | d v mm | h v mm
211b/0 dr. | 25 | 60 | 32
211b/1 dr. | 30 | 70 | 37
211b/1/0 dr. | 50 | 81 | 42
211b/1a dr. | 75 | 91 | 46
211b/2 dr. | 110 | 100 | 50
211b/2a dr. | 150 | 113 | 56
211b/3 dr. | 220 | 125 | 64
211b/3a dr. | 325 | 144 | 71
211b/4 dr. | 500 | 163 | 82
211b/5 dr. | 730 | 183 | 90
211b/6 dr. | 1135 | 215 | 104
211b/7 dr. | 2250 | 257 | 127
211b/8 dr. | 4300 | 298 | 150
Tlouček třecí, drsný
typ | d v mm | l v mm
213a/0 dr. | 15 | 52
213a/1 dr. | 23 | 84
213a/2 dr. | 26 | 103
213a/3 dr. | 37 | 132
213a/4 dr. | 44 | 158
213a/5 dr. | 58 | 210
213a/6 dr. | 73 | 255
213a/7 dr. | 86 | 305
213a/8 dr. | 103 | 370
Tlouček třecí, glazovaný
typ | d v mm | l v mm
213b/0 dr. | 15 | 52
213b/1 dr. | 23 | 84
213b/2 dr. | 26 | 103
213b/3 dr. | 37 | 132
213b/4 dr. | 44 | 158
213b/5 dr. | 58 | 210
213b/6 dr. | 73 | 255
213b/7 dr. | 86 | 305
213b/8 dr. | 103 | 370
Miska třecí achátová s tloučkem
V v ml | d v mm
10 | 40
25 | 60
50 | 80
100 | 105
Nálevka Büchnerova
typ | d1 v mm | d2 v mm | h1 v mm | h2 v mm
237/1 | 48 | 1 | 24 | 43
237/2 | 62 | 1 | 30 | 64
237/3 | 77 | 1 | 35 | 64
237/4 | 97 | 1.5 | 40 | 71
237/5 | 116 | 1.5 | 49 | 83
237/6 | 130 | 2 | 52 | 85
237/7 | 156 | 2 | 59 | 96
237/8 | 192 | 2 | 74 | 117
237/9 | 248 | 2 | 90 | 117
237/9a | 296 | 2 | 105 | 130
237/10 | 334 | 2 | 120 | 133
Kelímek žíhací a tavící, kónický
D v mm | d v mm | h v mm | objem v ml
35 | 25 | 45 | 27
45 | 30 | 55 | 50
60 | 35 | 70 | 120
Kelímek žíhací a tavící, válcový
d v mm | h v mm | objem v ml
15 | 20 | 2.5
28 | 38 | 14
40 | 60 | 55
Válec odměrný vysoký, PP, průsvitný, lisovaná stupnice, třída přesnosti B, podle DIN 12681/ISO 6706, kruhově lisovaná stupnice, šestihranná patka
objem v ml | dělení v mm | výška v mm
10 | 0.2 | 140
25 | 0.5 | 169
50 | 1 | 199
100 | 1 | 260
250 | 2 | 315
500 | 5 | 350
1000 | 10 | 415
2000 | 20 | 482
Válec odměrný vysoký, PP, průsvitný, lisovaná stupnice, třída přesnosti B, podle DIN 12681/ISO 6706, kruhově lisovaná stupnice, šestihranná patka
objem v ml | dělení v mm | výška v mm
10 | 0.2 | 140
25 | 0.5 | 169
50 | 1 | 199
100 | 1 | 260
250 | 2 | 315
500 | 5 | 350
1000 | 10 | 415
2000 | 20 | 482
Pipeta pro serologii a virologii, PS, průhl., graduovaná, sterilně bal. po 25 ks
objem v ml | dělení v ml | délka v mm
1 | 0.01 | 272
2 | 0.01 | 272
5 | 0.1 | 320
10 | 0.1 | 320
25 | 0.2 | 345
Pipeta pro serologii a virologii, PS, graduovaná, sterilní, individuálně balená
objem v ml | dělení v ml
1 | 0.01
2 | 0.01
5 | 0.1
10 | 0.1
25 | 0.2
Stojan na pipety, kulatý, PP, určen pro max.28 pipet o průměru max. 14 mm, průměr základny je 225 mm, výška tyče je 375 mm
kapacita
28
Kádinka, PP, průsvitná, modrá stupnice
objem v ml | výška v mm | průměr v mm
10 | 35 | 25
25 | 47 | 31
50 | 60 | 40
100 | 70 | 49
150 | 80 | 56
250 | 94 | 68
400 | 109 | 77
500 | 122 | 88
600 | 125 | 91
800 | 136 | 98
1000 | 149 | 102
2000 | 183 | 133
3000 | 214 | 174
5000 | 248 | 185
Odměrka s výlevkou vysoká, PP, s uchem, průsvitná, modrá stupnice
objem v ml | dělení v ml | výška v mm
50 | 2 | 70
100 | 2 | 80
250 | 5 | 120
500 | 10 | 133
1000 | 10 | 170
2000 | 20 | 215
3000 | 50 | 242
5000 | 100 | 270
Odměrka s výlevkou, PP, průsvitná, modrá stupnice, stohovatelná
objem v ml | dělení v ml | výška v mm
500 | 10 | 140
1000 | 10 | 167
2000 | 20 | 212
3000 | 50 | 242
Nálevka PP, průsvitná
průměr v mm | výška v mm
30 | 47
40 | 65
50 | 85
62 | 12
75 | 140
100 | 155
120 | 180
150 | 220
Nálevka s dlouhým stonkem, PP, průsvitná
průměr v mm | výška v mm
60 | 150
80 | 150
100 | 150
Hadice silikonová, trasparentní, teplotní stálost - 60…+200° C, krátkodobě 260° C, základní prodejní jednotka 5 m, maximální délka 25 m
vnitřní průměr v mm | vnější průměr v mm | síla stěny v mm
2 | 5 | 1.5
3 | 6 | 1.5
4 | 7 | 1.5
5 | 8 | 1.5
6 | 9 | 1.5
7 | 10 | 1.5
8 | 11 | 1.5
9 | 12 | 1.5
10 | 14 | 2
12 | 16 | 2
14 | 20 | 3
16 | 21 | 2.5
18 | 24 | 3
20 | 26 | 3
Redukce, PP, provedení přímá
pro hadičky o průměru v mm
4-8/8-12
4-8/12-16
8-12/12-16
Vývěva vodní, PP, se zpětným ventilem
průměr v mm
matice G3/4 (G1/2) nebo olivka 10-12 mm
olivka 10-12 mm
Míchadlo magnetické, PTFE
typ | průměr v mm | délka v mm
POLYGON | 2 | 5
POLYGON | 2 | 7
POLYGON | 3 | 8
POLYGON | 3 | 10
POLYGON | 3 | 13
POLYGON | 4 | 12
POLYGON | 6 | 10
POLYGON | 6 | 15
POLYGON | 7 | 20
POLYGON | 8 | 25
POLYGON | 7 | 30
POLYGON | 8 | 40
POLYGON | 8 | 50
POLYGON | 7 | 60
POLYGON | 10 | 70
POLYGON | 10 | 80
POLYGON | 27 | 57
POLYGON | 27 | 108
POLYGON | 27 | 159
OCTAGON | 8 | 13
OCTAGON | 8 | 16
OCTAGON | 8 | 22
OCTAGON | 8 | 25
OCTAGON | 8 | 28
OCTAGON | 8 | 38
OCTAGON | 8 | 41
OCTAGON | 8 | 51
OCTAGON | 8 | 64
OCTAGON | 10 | 13
OCTAGON | 10 | 15
OCTAGON | 10 | 22
OCTAGON | 10 | 25
OCTAGON | 10 | 35
OCTAGON | 10 | 38
OCTAGON | 10 | 48
OCTAGON | 10 | 51
OCTAGON | 10 | 64
OVAL | 5 | 10
OVAL | 6 | 15
OVAL | 10 | 20
OVAL | 12 | 25
OVAL | 16 | 30
OVAL | 16 | 35
OVAL | 20 | 40
OVAL | 20 | 50
OVAL | 20 | 64
OVAL | 20 | 70
DOUBLE ENDED | 8 | 35
DOUBLE ENDED | 8 | 55
SPINPLUS | 10x10*
SPINPLUS | 20x20*
SPINPLUS | 25x25*
SPINPLUS | 30x30*
SPINPLUS | 38x38*
TRIANGULAR | 6 | 12
TRIANGULAR | 8 | 25
TRIANGULAR | 12 | 50
DOUBLE-SPINFIN | 14 | 10*
DOUBLE-SPINFIN | 17 | 13*
DOUBLE-SPINFIN | 22 | 15*
*rozměry u typu SPINPLUS
**výška u typu DOUBLE-SPIN
Vytahovač magnetických míchadel
materiál | délka v mm | průměr v mm
PP | 300 | 10
PP | 240 | 10
PTFE | 150 | 10
PTFE | 250 | 10
PTFE | 350 | 10
Odkapávač na sklo (sušák), PS, s odtokovým žlábkem
velikost v mm
450x630
Odkapávač na sklo (sušák), ABS/PC,nástěnný
velikost v mm
350x500
Střička s barevným uzávěrem, PE, širokohrdlá, závit GL 45
barva | objem v ml | dělení v ml
bílá | 250 | 25
červená | 250 | 25
modrá | 250 | 25
žlutá | 250 | 25
bílá | 500 | 100
červená | 500 | 100
modrá | 500 | 100
žlutá | 500 | 100
Střička celobarevná, PE-LD, úzkohrdlá
barva | objem v ml
červená | 250
zelená | 250
žlutá | 250
modrá | 250
červená | 500
zelená | 500
žlutá | 500
modrá | 500
Střička, bezpečností úzkohrdlá, LDPE, s trvale barevným potiskem zobrazujícím obsah současně se symboly a informacemi popisujícími druh rizika
objem v ml | potisk*
250 | Aceton
500 | Aceton
1000 | Aceton
250 | Methanol
500 | Methanol
1000 | Methanol
250 | Ethanol
500 | Ethanol
1000 | Ethanol
250 | Destilovaná voda
500 | Destilovaná voda
1000 | Destilovaná voda
*existují i další varianty potisku
Střička autoklávovatelná, PP, výtoková trubička a víčko z jednoho kusu
objem v ml | velikost uzávěru v mm
500 | 28
1000 | 38
Střička na organická rozpouštědla širokohrdlá VITsafeTM, se závitem GL 45, uzávěr z PP, červený šroubovací uzávěr se samovětracím mechanismem Vent-Cap zabraňuje unikání rozpouštědel, ještě větší odolnost a možnost autoklávování poskytuje provedení z PP, různé potisky, i v objemech 500 a 1000 ml
objem v ml | materiál | potisk
250 | LDPE | Destilovaná voda
250 | LDPE | Methanol
250 | LDPE | Isopropanol
250 | LDPE | Ethylacetát
250 | LDPE | Ethanol
250 | PP | Aceton
Láhev osmihranná, sterilní, PET, čirá, nerozbitná, lisovaná graduace, širokohrdlá, šroubovací uzávěr z HDPE včetně pojistného kroužku s vnitřním těsnícím výčnělkem, cena včetně uzávěru
objem v ml | šírka v mm | výška v mm | Ø uzávěru v mm | barva uzávěru
125 | 53 | 115 | 31.7 | bílá
250 | 64 | 142 | 31.7 | bílá
500 | 74.2 | 180 | 31.7 | bílá
1000 | 96 | 220 | 31.7 | bílá
125 | 53 | 108 | 31.7 | červená
250 | 64 | 135 | 31.7 | červená
500 | 76 | 173 | 31.7 | červená
1000 | 96 | 214 | 31.7 | červená
Láhev osmihranná, aseptická, PP, čirá, nerozbitná, lisovaná graduace, úzkohrdlá, bílý šroubovací uzávěr z HDPE včetně pojistného kroužku s vnitřním těsnícím výčnělkem, cena včetně uzávěru
objem v ml | šírka v mm | výška v mm | Ø uzávěru v mm
125 | 52 | 106 | 28
250 | 58 | 145 | 28
Láhev kulatá, aseptická, HDPE, průsvitná, nerozbitná,širokohrdlá, červený šroubovací uzávěr z HDPE s vnitřním těsnícím výčnělkem, cena včetně uzávěru
objem v ml | Ø láhve v mm | výška včetně uzávěru v mm | Ø uzávěru v mm
50 | 36 | 77 | 27
100 | 51 | 80 | 37
150 | 51 | 108 | 37
250 | 60 | 125 | 37
500 | 80 | 136 | 58
1000 | 101 | 174 | 58
Láhev širokohrdlá, PP, kulatá, průhledná, s graduací, bez uzávěru, autoklávovatelná do 121° C, ideální pro pasty, granuláty a produkty plněné za tepla
objem v ml | Ø láhve v mm | výška v mm | uzávěr (GL)
50 | 40 | 77 | 32
100 | 48 | 92 | 32
250 | 64 | 123 | 40
500 | 75 | 153 | 50
1000 | 94 | 202 | 65
Láhev sterilní, čtyřhranná, PETG, HDPE bílý šroubový uzávěr, tlustostěnná s graduací, levná alternativa ke skleněným lahvím, omezená prodyšnost vůči CO2/O2, sterilizovány radiací, láhev 2 l má navíc držadlo
objem v ml | velikost uzávěru v mm
30 | 20
60 | 24
125 | 38
250 | 38
500 | 38
1000 | 38
2000 | 53
Láhev sterilní, čtyřhranná, PETG, s UN kódem mimo objemy 50 ml a 350 ml
objem v ml | rozměry láhve/Ø hrdla v mm | výška bez uzávěru v mm
50 | 36x36/21 | 89
100 | 45x45/24 | 101
250 | 59x59/35 | 128
350 | 60x60/35 | 164
500 | 75x75/43 | 161
750 | 85x85/43 | 185
1000 | 85x85/43 | 212
1500 | 111x111/69 | 209
2500 | 122x122/69 | 258
4000 | 142x142/69 | 294
Láhev skladovací s výpustným kohoutem, HDPE, s držadlem, komplet se šroubovým uzávěrem a uchem, výměnný kohoutek s připojením 3/4
objem v ml | Ø hrdla v mm | výška v mm
5 | 45 | 335
10 | 55 | 415
25 | 55 | 525
50 | 55 | 605
Kanystr s UN kódem, HDPE (potravinářský atest)
objem v l | provedení | rozměr v mm | výška v mm
3 | lehčený | 204x191x123 | 31
5 | lehčený | 298x191x123 | 31
5 | stohovatelný | 227x164x164 | 28
10 | stohovatelný | 316x192x196 | 31
15 | stohovatelný | 369x257x227 | 41
20 | stohovatelný | 462x287x245 | 41
25 | stohovatelný | 445x245x215 | 41
Sud s UN kódem, HDPE, UN kód označuje obaly pro balení a přepravu nebezpečných látek dle požadavků mezinárodních přepravních předpisů
objem v l | provedení | rozměr v mm | Ø hrdla v mm
40 | dvouhrdlý | Ø366x510 | 2x48
50 | dvouhrdlý | Ø366x620 | 2x48
50* | širokohrdlý | Ø366x680 | 195
50 | širokohrdlý | Ø366x680 | 195
*bez UN kódu
Nádoba na vzorky, LDPE, těsně zapadající výklopné víčko
objem v ml | výška v mm | průměr v mm
1 | 32 | 9
2 | 32 | 14
5 | 50 | 15
8 | 56 | 17
10 | 32 | 22
25 | 72 | 24
30 | 52 | 31
50 | 74 | 30
Nádoba na vzorky, HDPE, se šroubovým uzávěrem
objem v ml | výška v mm | průměr v mm
5 | 30 | 21
10 | 52 | 21
Nádoba na vzorky,PP,se šroubovým uzávěrem, autoklávovatelná
objem v ml | výška v mm | průměr v mm
30 | 54 | 38
60 | 90 | 38
90 | 62 | 54
180 | 112 | 54
Zkumavka centrifugační s kónickým dnem, PP, průsvitná, vysoká chemická odolnost, lisovaná stupnice, pro použití až do 6000 x g, dodávána bez uzávěru, pro správnou centrifugaci musí být naplněna do 80% obsahu, autoklávovatelná
objem v ml | rozměr Ø x v (mm) | velikost uzávěru v mm
15 | 17x119 | 17
50 | 28,5x133 | 29
Zkumavka centrifugační s kónickým dnem, PC, průhledná, vysoká mechanická pevnost, lisovaná stupnice, pro použití až do 6000 x g v chlazených nebo běžných centrifugách, dodávána bez uzávěru, pro správnou centrifugaci musí být naplněna do 80% obsahu, autoklávovatelná
objem v ml | rozměr Ø x v (mm) | velikost uzávěru v mm
15 | 17x120 | 17
50 | 28,5x135 | 29
Zkumavka centrifugační s kulatým dnem, PP, průsvitná, vysoká chemická odolnost, pro použití až do 50000 x g v chlazených nebo běžných centrifugách, dodávána bez uzávěru, pro správnou centrifugaci musí být naplněna do 80% obsahu, autoklávovatelná
objem v ml | rozměr Ø x v (mm) | velikost uzávěru v mm
12 | 16x103 | 16
15 | 16x114 | 16
16 | 18x99 | 18
38 | 25x89 | 25
50 | 29x103 | 29
50* | 28,5x104 | 29
100* | 32x164 | 32
*vyhnutý okraj
Zkumavka centrifugační s kulatým dnem, PC, průhledná, vysoká mechanická pevnost, pro použití až do 50000 x g v chlazených nebo běžných centrifugách, dodávána bez uzávěru, pro správnou centrifugaci musí být naplněna do 80% obsahu, autoklávovatelná
objem v ml | rozměr Ø x v (mm) | velikost uzávěru v mm
12 | 16x104 | 16
15 | 16x114 | 16
16 | 18x101 | 18
38 | 26x89 | 25
50 | 29x104 | 29
50* | 28,5x106 | 29
100* | 32x165 | 32
*vyhnutý okraj
Uzávěr k centrifugačním zkumavkám, PP, vhodný pro všechny typy zkumavek Nalgene®, autoklávovatelný
velikost uzávěru
16
17
18
25
29
30
32
Zkumavka centrifugační, PP, se šroubovým uzávěrem, kónické dno, průsvitná, stupnice lisovaná zevnitř
objem v ml | rozměr Ø x v (mm) | sterilní
15 | 17x120 | ne
15 | 17x120 | ano
50 | 30x115 | ne
50 | 30x115 | ano
50* | 30x116 | ne
50* | 30x116 | ano
*samostatně stojící, použitelná do 3000 RCF
Zkumavka centrifugační s kulatým dnem, PP, rovný okraj, průsvitná, pro použití do 5000 x g, autoklávovatelná při 121° C
objem v ml | rozměr Ø x v (mm)
3.5 | 13x50
10 | 16x76
13 | 17x98
25 | 25x76
30 | 25x90
75 | 35x105
85 | 38x106
100 | 41x115
100 | 45x98
250 | 57x150
Stojan na zkumavky, PMMA, průměr otvorů 18 mm, dvouřadý, teplotní odolnost do +70° C, fyziologocky netečný materiál, snadno čistitelný díky velice hladkému povrchu, odolný vůči UV záření
počet otvorů | rozměry v mm
2x6 | 160x65x145
2x10 | 275x65x145
2x12 | 325x65x145
Stojan na zkumavky, PMMA, průměr otvorů 18 mm, teplotní odolnost do +70° C, fyziologocky netečný materiál, snadno čistitelný díky velice hladkému povrchu, odolný vůči UV záření
počet otvorů | rozměry v mm
2x5 | 135x65x57
2x6 | 155x65x57
2x10 | 275x65x57
2x12 | 325x65x57
3x12 | 325x85x57
4x12 | 325x120x57
2x5 | 135x65x80
2x6 | 155x65x80
2x10 | 275x65x80
2x12 | 325x65x80
3x12 | 325x85x80
4x12 | 325x120x80
Stojan na zkumavky, PMMA, průměr otvorů 30 mm, teplotní odolnost do +70° C, fyziologocky netečný materiál, snadno čistitelný díky velice hladkému povrchu, odolný vůči UV záření
počet otvorů | rozměry v mm
2x4 | 170x90x80
2x6 | 250x90x80
3x8 | 250x130x80
Stojan na zkumavky univerzální, PP, barevný, stohovatelný, pevná konstrukce, lehký, ideální k použití ve vodních lázních, pro skladování vzorků v ledničce a pro inkubaci prováděnou v klimatických komorách, dodávány ve dvou dílech pro snadné a trvalé sestavení, provozní teplota od - 20 do 90° C, sterilizovatelná při teplotách do 121° C
pro zkumavky do Ø v mm | počet míst | výška v mm | barva
13 | 90 | 75 | bílá
16 | 60 | 75 | bílá
20 | 40 | 75 | bílá
25 | 24 | 88 | bílá
30 | 24 | 88 | bílá
13 | 90 | 75 | modrá
16 | 60 | 75 | modrá
20 | 40 | 75 | modrá
25 | 40 | 88 | modrá
30 | 24 | 88 | modrá
13 | 90 | 75 | červená
16 | 60 | 75 | červená
20 | 40 | 75 | červená
25 | 40 | 88 | červená
30 | 24 | 88 | červená
Stojan na zkumavky, PP, nízká hmotnost, autoklávovatelný
pro zkumavky do Ø v mm | počet míst | rozměr dxšxv v mm
12 | 12 | 190x60x80
20 | 12 | 190x60x80
20 | 24 | 375x65x95
18 | 10 | 250x60x74
Stojan na zkumavky,3dílný, PP, bílý
pro zkumavky do Ø v mm | počet míst | rozměr dxšxv v mm
13 | 31 | 270x65x110
16 | 31 | 270x65x110
20 | 20 | 320x70x120
Stojan na mikrozkumavky, PP, barevný, dvouvrstvý, autoklávovatelný, lze ho použít i ve vodních lázních nebo chladničkách, alfanumerické označení, pro 100 mikrozkumavek (1,5 ml) se zavřeným víčkem nebo bez víčka a 50 mikrozkumavek (1,5 ml) s otevřeným víčkem, stohovatelný, rozměry dxšxv 263x109,5x45 mm
pro zkumavky do Ø v mm | počet míst | barva
10-12 | 100 | bílá
10-12 | 100 | modrá
10-12 | 100 | žlutá
10-12 | 100 | červená
Stojan na mikrozkumavky, PP, pro mikrozkumavky 0,5, 1,5 a 2 ml a pro kryozkumavky o průměru 10-12 mm, rozměry dxšxv 215x131x27 mm
pro zkumavky do Ø v mm | počet míst | barva
10-12 | 8x12 | bílá
Stojan na mikrocentrifugační zkumavky, pro použití u velkých teplotních rozsahů, dobrá chemická odolnost, každý otvor má vyražené číslo a písmeno pro snadnou identifikaci vzorků, stohovatelný, autoklávovatelný
pro zkumavky v ml | počet míst | barva
0,5 | 4x6 | bílá
1.5 | 4x6 | bílá
0.5 | 8x12 | bílá
Zásobník na mikrozkumvky, PP, autoklávovatelný, teplotní odolnost -80...+121° C, pro mikrozkumavky 1,5 a 2 ml
rozměry v mm | barva
225x65x28 | žlutá
225x65x28 | oranžová
225x65x28 | červená
225x65x28 | fialová
225x65x28 | modrá
225x65x28 | zelená
225x65x28 | transparentní
225x65x28 | bílá
PP schránka pro 1 ks zásobníku, s průhledným víkem
Kryobox papírový, 136x136 mm, odolnost vůči ultranízkým teplotám, 2 provedení - standardní s vodoodpudivým papírovým potahem a speciální s plastovým vodoodpudivým potahem, kompatibilní s širokou nabídkou vkládacích mřížek
výška v mm | potah
32 | papírový
32 | plastový
50 | papírový
50 | plastový
75 | papírový
75 | plastový
100 | papírový
100 | plastový
130 | papírový
130 | plastový
Mřížka do kryoboxů, 136x136 mm, odolnost vůči ultranízkým teplotám, vodopudivý papírový potah
výška v mm | mřížka
40 | 4x4
40 | 5x5
40 | 6x6
40 | 7x7
40 | 8x8
40 | 9x9
40 | 10x10
40 | 12x12
40 | 13x13
40 | 14x14
40 | 16x16
Kryobox s mřížkou, PP, pro 1,2 - 2ml zkumavky, 81 míst, rozměr 133x133x52 mm(šxdxv)
barva
průhledná
žlutá
červená
zelená
modrá
Kryobox s mřížkou, PP, pro 3 - 5ml zkumavky, 81 míst, rozměr 133x133x52 mm(šxdxv)
barva
průhledná
žlutá
červená
zelená
modrá
Zařízení přečerpávací univerzální UPZ-1 a UPZ-4, jedná se o bezzdrojová univerzální přečerpávací zařízení pro zásobníky laboratorního typu na LN2 s průměrem hrdla do 64 mm,pro okamžité načerpání 1-1,5 litru LN2 (UPZ-1), 4-4,5 litru LN2 (UPZ-4)
typ
UPZ-1
UPZ-4
Mikrozkumavka PCR 0,2 ml s víčkem, PP, pro všechny termocyklery
barva | provedení víčka
čirá | vypouklé
čirá | rovné
růžová | rovné
žlutá | rovné
zelená | rovné
modrá | rovné
Mikrozkumavka PCR 0,5 ml s víčkem, PP, pro všechny termocyklery
barva | provedení víčka
čirá | rovné
růžová | rovné
žlutá | rovné
zelená | rovné
modrá | rovné
Proužek 8 PCR mikrozkumavek s vypouklými víčky, PP
objem v ml | provedení víček
0.2 | 8 víček spojených v jedné řadě*
0.2 | 8 samostatně připevněných víček*
0.15 | 8 samostatně připevněných víček**
*i v barevném provedení
**vhodné pro Real-Time PCR
Proužek 8 PCR mikrozkumavek 0,2 ml s oddělenými víčky, PP
provedení
bez víček
vypouklá víčka
rovná víčka
Box na stojan na PCR mikrozkumavky
provedení
PP, pro mikrozkumavky 0,2 ml, proužky s 8 a 12 mikrozkumavkami a PCR desky
Stojan na PCR zkumavky
provedení
PC/PP, s víkem, pro zkumavky 0,2 ml
Deska PCR mikrozkumavek, PP, zvýšené okraje, těsnící víčko z TPE
pro zkumavky | kapacita | balení v ks
0.2 | 96 | 50
0.04 | 384 | 50
příslušenství:
těsnící víčko | 96 | 5
PP folie pro PCR desky |  | 100
hliníková folie pro PCR desky |  | 100
Mikrozkumavka s připevněným šroubovým uzávěrem se silikonovým těsněním, nesterilní, PP, vhodná pro zamražování tekutým dusíkem, rychlé otevírání a uzavírání pootočením uzávěru o 1 1/4, maximální přetížení 17000 x g při 20° C po dobu 20 min, vnější průměr 11 mm, výška 47 mm, matovaná plocha pro podpis
objem v ml | provedení
0,5 | samostatně stojící
1,5 | samostatně stojící
1,5 | kulaté dno
2 | samostatně stojící
2 | kulaté dno
lze i ve sterilním provedení a barevnými víčky
Mikrozkumavka s barevným šroubovým uzávěrem se silikonovým těsněním, sterilní (SAL 10-6), PP, vhodná pro zamražování tekutým dusíkem, rychlé otevírání a uzavírání pootočením uzávěru o 1 1/4, maximální přetížení 17000 x g při 20° C po dobu 20 min, vnější průměr 11 mm, výška 47 mm, matovaná plocha pro podpis
objem v ml | provedení
0,5 | samostatně stojící
1,5 | samostatně stojící
1,5 | kulaté dno
2 | samostatně stojící
2 | kulaté dno
lze i v nesterilním provedení a se samostatnými barevnými uzávěry
Mikrozkumavka Eppendorf, PP
objem v ml | provedení
0,5 | s uzávěrem, čirá
0,5 | s uzávěrem, barevná
1,5 | bez uzávěru, čirá
1,5 | s uzávěrem, čirá
1,5 | s uzávěrem, barevná
1.5 | s barevným uzávěrem, čirá
2 | bez uzávěru, čirá
2 | s uzávěrem, čirá
2 | s uzávěrem, barevná
Destička mikrotitrační, 96 jamek, sterilní, PS
typ | profil jamky | objem v μl
96U | kulatý | 345
96V | kónický | 335
96F | plochý | 405
víko |  | 100
Destička mikrotitrační, pro tkáňové kultury, sterilní, PS, dodávány včetně víka
typ | profil jamky | povrch pro růst v cm2 | objem v μl
96U | kulatý | 0,35 | 345
96V | kónický | 0,28 | 335
96F | plochý | 0,35 | 405
24F | plochý | 1,75 | 2900
6F | plochý | 9,6 | 15000
Destička makrotitrační, 6 jamek, PS, sterilní, alternativa k 6 Petriho miskám 35 mm, maximální objem jamky je 15 ml
objem v ml
15
Miska Petriho, PS
provedení | Ø x v (mm)
čirá, nedělená, s větráním | 55x14
čirá, nedělená, ster. persterilem | 60x14
čirá, očíslovaná sekce | 65x15
čirá, nedělená, s větráním, pH neutrální | 90x14
čirá, nedělená, pH neutrální | 94x16
čirá, 2 sektorová, pH neutrální | 94x16
čirá, s větráním | 143x21
Roztěrka pro Petriho misky, ve tvaru L
popis
sterilní - balené individuálně
nesterilní - balené po 5 ks
Láhev kultivační pro tkáňové kultury, sterilní, PS, láhve se zvednutým hrdlem, vhodné i pro leváky
objem v ml | kultivační plocha | provedení uzávěru | ks v kartonu
60 | 25 | VENT | 360
60 | 25 | FILTER | 360
270 | 75 | VENT | 100
270 | 75 | FILTER | 100
690 | 150 | VENT | 36
690 | 150 | FILTER | 36
1360 | 300 | VENT | 36
1360 | 300 | FILTER | 36
Uzávěr šroubovací ke kultivační láhvi, sterilní, PE
provedení | Ø x výška v mm
Vent 150/300 | 38x24
Filter 150/300 | 38x24
Filter 150/300 | 38x24
Láhev kultivační se stahovací fólií, sterilní, PS, opětovné uzavření lahve není možný
objem v ml | kultivační plocha | otvor víka | ks v kartonu
200 | 115 | 100x110 | 18
200 | 150 | 100x110 | 18
Láhev kultivační s víkem, sterilní, PS,opakovatelné otvírání
objem v ml | kultivační plocha | otvor víka | ks v kartonu
200 | 115 | 105x105 | 18
200 | 150 | 105x105 | 18
Klička inokulační, sterilizovaná, šestihranné držadlo, individuálně balené
objem v μl | barva
1 | zelená
10 | modrá
Pipeta Pastuer, nesterilní
objem v ml | délka v mm
0.2 | 130
1 | 104
1 | 150
1.5 | 230
2 | 155
2,5 se stupnicí | 150
3 makro se stupnicí | 150
3 mikro | 150
3 kapilární | 144
10 | 170
10 | 300
Pipeta Pastuer, sterilní
objem v ml | délka v mm
1 | 150
1.5 | 230
3 makro se stupnicí | 150
3 mikro | 150
3 kapilární | 144
Lodička na vážení, PS, dva tvary: DS - tvar diamantu a SQ - čtvercový tvar, hydrofobní povrch
typ | objem v ml | barva | rozměry v mm | balení
DS | 5 | bílá | 31x53x5,3 | 1000
DS | 5 | černá | 31x55x4,6 | 1000
DS | 30 | bílá | 56x85x14,5 | 500
DS | 30 | černá | 56x85x14,5 | 500
DS | 100 | bílá | 96x134,5x18,5 | 250
DS | 100 | černá | 96x134,5x18,5 | 250
SQ | 7 | bílá | 43x43x8 | 1000
SQ | 100 | bílá | 78,5x78,5x23 | 1000
SQ | 200 | bílá | 134x134x23 | 1000
Fólie hliníková (alobal)
popis | síla v mm | rozměr v mm
přířez | 0,01 | 150x150
role | 0,02 | 500
Box na Al fólii, PMMA, prachotěsný, teplotní odolnost do +70° C, odolný vůči UV záření
rozměry v mm
300
450
600
Parafilm M - netoxická fólie, teplota tavení 60 °C, hoření 301 °C, průtažnost 200%
délka v m | šířka v cm
28 | 10
75 | 5
75 | 10
15 | 50
schránka na Parafilm s odřezávacím nožem
Zátka gumová, kónická
horní Ø v mm | dolní Ø v mm | výška v mm
6.5 | 3,5 | 15
9 | 5 | 20
12 | 8 | 20
14.5 | 10,5 | 20
16.5 | 12,5 | 20
18 | 14 | 20
22 | 17 | 25
24 | 18 | 30
27 | 21 | 30
29 | 23 | 30
32 | 26 | 30
35 | 29 | 30
38 | 31 | 35
44 | 36 | 40
49 | 41 | 40
Zátka gumová, kónická
horní Ø v mm | dolní Ø v mm | výška v mm
55 | 47 | 40
59.5 | 50,5 | 45
65 | 56 | 45
70 | 60 | 50
75.5 | 64,5 | 55
83 | 71 | 60
92 | 79 | 65
100 | 87 | 65
107 | 94 | 65
Zátka silikonová, kónická, biologicky inertní, pro teploty - 60 … +220 ° C
horní Ø v mm | dolní Ø v mm | výška v mm
9 | 5 | 20
12 | 8 | 20
14.5 | 10,5 | 20
18 | 14 | 20
22 | 17 | 25
24 | 18 | 30
27 | 21 | 30
32 | 26 | 30
44 | 36 | 40
Zátka korková, kónická
horní Ø v mm | dolní Ø v mm | výška v mm
8 | 6 | 13
15 | 11 | 24
18 | 15 | 20
20 | 17 | 27
21 | 18 | 27
22 | 20 | 27
24 | 21 | 27
Pinzeta přímá nerezová, zakulacené čelisti
délka v mm
115
130
145
160
200
250
300
Pinzeta přímá nerezová, špičaté čelisti
délka v mm
105
115
130
145
160
200
Špachtle oboustranná nerezová
délka v mm
100
150
200
250
Špachtle oboustranná nerezová, se špičkou
délka v mm
155
260
305
Kopist nerezová, plochý list špachtle (lopatky) na jedné straně a mikrolžička na straně druhé
délka v mm | lopatka v mm | lžička v mm
150 | 6x45 | 5x9
185 | 6x50 | 5x9
210 | 6x55 | 5x9
250 | 6x55 | 5x9
300 | 6x55 | 5x9
Lžička se špachtlí nerezová
délka v mm | lopatka v mm | lžička v mm
120 | 30x20 | 31x21
150 | 32x22 | 36x26
180 | 36x26 | 40x28
210 | 36x26 | 40x28
250 | 45x32 | 50x35
300 | 45x32 | 50x35
Lžička na práškové materiály, nerezová, s dlouhým držátkem a podélným tvarem misky
délka v mm | miska v mm
170 | 10x42
Lžička nerezová, se zúženou miskou
délka v mm | miska v mm
135 | 9x20
150 | 16x32
200 | 15x30
300 | 15x30
Skalpel s plochým držadlem
typ | délka čepele v mm
bříškatý | 20
bříškatý | 30
hrotnatý | 20
hrotnatý | 30
Nůžky na papír nerezové
délka v mm
200
250
300
Nůžky chirurgické se špičatými hroty
provedení čelistí | délka v mm
zahnuté | 150
přímé | 150
Jehla preparační s plastovou rukojetí
délka v mm | průměr jehly v mm
150 | 1
150 | 1
150 | 1.4
Držák na zkumavky, ruční
popis
délka 225 mm, minimální průměr zkumavky 17 mm
délka 180 mm, minimální průměr zkumavky 16 mm
Svorka křížová, k upevnění držáků na laboratorní stojan
upínací průměr do mm | materiál
16 | hliník
16 | pochromovaná mozas
Držák křížový univerzální
upínací průměr v mm | typ
50-65 | potažený PVC
50-65 | potažený silikonem
Držák bez svorky univerzální, hliníkový
upínací průměr v mm | typ
65 | potažený korkem
Držák bez svorky univerzální, pochromovaný
upínací průměr v mm | typ
15-25 | potažený korkem
15-25 | potažený PVC
50-65 | potažený korkem
Držák na chladič, hliníkový
upínací průměr v mm | typ
50-65 | potažený korkem
Držák na chladič, pochromovaný
upínací průměr v mm | typ
50-65 | potažený korkem
Držák na byrety, pochromovaný
typ | popis
jednoduchý | potažený PVC
jednoduchý | potažený silikonem
dvojitý | potažený PVC
dvojitý | potažený silikonem
Kruh varný bez svorky, pochromovaný
průměr vnitřní v mm
70
100
130
Stojan laboratorní s kovovou deskou a šroubovací tyčí
podstava v mm | délka tyče v mm
250x150 | 750
300x175 | 900
Stojan laboratorní BUNSEN, kompletní, s varnými kruhy o průměrech 70,100 a 130 mm, držák na chladič velký, držák bez svorky typ l, držák na chladič typ II, svorka dvojitá v počtu 6 ks
délka tyče v mm
750
Tlačka hadicová Hofmanova se závitem
pro průměry hadic do mm
18
21
Tlačka hadicová Hofmanova se závitem
pro průměry hadic do mm
18
25
Tlačka hadicová Mohrova
délka v mm
40
60
80
Stojan na zkumavky, hliníkový, pro práci za vyšších teplot ve středně agresivním prostředí
rozměry v mm | pro zkumavky do Ø v mm | počet pozic
200x61x85 | 17 | 22
Kartáč
typ | průměr v mm | zakončení | materiál
na kádinky malý | x | držadlo | směs
na kádinky velký | x | držadlo | směs
na baňky malý | 70 | držadlo | silon
na baňky velký | 110 | držadlo | směs
na byrety | 22 | očko | žíně
na pipety | 15 | očko | směs
na močové lahve | 70 | očko | směs
na dětské lahve | 50 | držadlo | směs
na zkumavky s vějířkem | 8 | očko | silon
na zkumavky s vějířkem | 10 | očko | silon
na zkumavky s vějířkem | 12 | očko | silon
na zkumavky s vějířkem | 14 | očko | silon
na zkumavky s vějířkem | 16 | držadlo | silon
na zkumavky s vějířkem | 20 | držadlo | silon
na zkumavky s vějířkem | 25 | držadlo | silon
na zkumavky s vějířkem | 30 | držadlo | silon
na láhve s vějířkem | 40 | držadlo | silon
na láhve s vějířkem | 50 | držadlo | silon
na demižony | 80 | držadlo | silon
Chňapka Hot Hand
teplotní odolnost | materiál
-57…+260° C | červená silikonová pryž
Chňapka silikonová Hand Grip
teplotní odolnost | materiál
-50…+250° C | červená silikonová pryž
Papírky indikátorové
název | použití
lakmusový červený | zjištění alkalické reakce vodných roztoků
lakmusový modrý | zjištění kyselé reakce vodných roztoků
lakmusový neutrální | zjištění kyselé a alkalické reakce vodných roztoků
PHAN pH 1-2,3 | určení pH v dané oblasti
PHAN pH 1-11 | určení pH v dané oblasti
PHAN pH 3,9-5,4 | určení pH v dané oblasti
PHAN pH 6-7,5 | určení pH v dané oblasti
univerzální pH 0-12 | určení pH v dané oblasti
Laktotes 7-9-11´SH | zjištění kyselosti mléka v oblasti pH 6-6,5
Papírky univerzální indikátorové, bloček
rozsah pH | rozlišení
1-11 | 1,0 pH

## laboratorní sklo
Příloha č.1 Technická specifikace oblasti laboratorní sklo
Kádinka nízká s výlevkou s graduací
objem v ml | d v mm | h v mm
5* | 22 | 30
10* | 26 | 35
25* | 34 | 50
50 | 42 | 60
100 | 50 | 70
150 | 60 | 80
250 | 70 | 95
400 | 80 | 110
600 | 90 | 125
800 | 100 | 135
1000 | 105 | 145
2000 | 130 | 185
3000 | 150 | 210
5000 | 170 | 270
10000 | 217 | 350
* bez graduace
Kádinka vysoká s výlevkou s graduací
objem v ml | d v mm | h v mm
25 | 30 | 55
50 | 38 | 70
100 | 48 | 80
150 | 54 | 95
250 | 60 | 120
400 | 70 | 130
600 | 80 | 150
800 | 90 | 175
1000 | 95 | 180
2000 | 120 | 240
3000 | 135 | 280
Baňka kuželová dle Erlenmeyera, úzkohrdlá
objem v ml | d1 v mm | d2 v mm | h v mm
25 | 42 | 22 | 70
50 | 51 | 22 | 85
100 | 64 | 22 | 105
200 | 79 | 34 | 131
250 | 85 | 34 | 140
300 | 87 | 34 | 156
500 | 105 | 34 | 175
1000 | 131 | 42 | 220
2000 | 166 | 50 | 280
3000 | 187 | 50 | 310
5000 | 220 | 50 | 365
Baňka kuželová dle Erlenmeyera, úzkohrdlá
objem v ml | d v mm | d1 v mm | h v mm
25 | 42 | 22 | 75
50 | 51 | 22 | 90
100 | 64 | 22 | 105
250 | 85 | 34 | 145
300 | 87 | 34 | 156
500 | 105 | 34 | 180
1000 | 131 | 42 | 220
2000 | 166 | 50 | 280
3000 | 187 | 52 | 310
5000 | 220 | 52 | 365
Baňka kuželová dle Erlenmeyera, úzkohrdlá, silnostěnná
objem v ml | d v mm | d1 v mm | h v mm
25 | 42 | 22 | 75
50 | 51 | 22 | 90
100 | 64 | 22 | 105
250 | 85 | 34 | 145
500 | 105 | 34 | 180
1000 | 131 | 42 | 220
2000 | 166 | 50 | 280
5000 | 220 | 52 | 365
Baňka kuželová dle Erlenmeyera, širokohrdlá
objem v ml | d1 v mm | d2 v mm | h v mm
25 | 42 | 32 | 70
50 | 51 | 34 | 85
100 | 64 | 34 | 105
200 | 79 | 50 | 131
250 | 85 | 50 | 135
300 | 87 | 50 | 156
500 | 105 | 50 | 170
1000 | 131 | 50 | 215
2000 | 153 | 72 | 280
Baňka kuželová dle Erlenmeyera, širokohrdlá
objem v ml | d v mm | d1 v mm | h v mm
50 | 51 | 34 | 85
100 | 64 | 34 | 105
250 | 85 | 50 | 140
500 | 105 | 50 | 175
1000 | 131 | 50 | 220
Baňka kuželová dle Erlenmeyera, širokohrdlá, silnostěnná
objem v ml | d v mm | d1 v mm | h v mm
100 | 64 | 34 | 105
250 | 85 | 50 | 140
500 | 105 | 50 | 175
1000 | 131 | 50 | 220
Baňka s plochým dnem, úzkohrdlá, vyhnutý okraj
objem v ml | d v mm | d1 v mm | h v mm
50 | 51 | 26 | 90
100 | 64 | 26 | 105
250 | 85 | 34 | 138
500 | 105 | 34 | 163
1000 | 131 | 42 | 190
4000 | 207 | 50 | 275
6000 | 237 | 65 | 315
10000 | 280 | 65 | 360
Baňka s kulatým dnem, úzkohrdlá, vyhnutý okraj
objem v ml | d1 v mm | d2 v mm | h v mm
50 | 51 | 22 | 105
100 | 64 | 22 | 115
250 | 85 | 34 | 145
500 | 105 | 34 | 175
1000 | 131 | 42 | 210
2000 | 166 | 50 | 260
4000 | 207 | 50 | 315
6000 | 236 | 65 | 355
10000 | 279 | 65 | 420
Baňka s plochým dnem, titrační, širokohrdlá, vyhnutý okraj
objem v ml | d v mm | d1 v mm | h v mm
50 | 51 | 34 | 90
100 | 64 | 34 | 105
250 | 85 | 50 | 138
500 | 105 | 50 | 163
1000 | 131 | 50 | 190
2000 | 166 | 50 | 230
Baňka s kulatým dnem, širokohrdlá, vyhnutý okraj
objem v ml | d v mm | d1 v mm | h v mm
100 | 64 | 35 | 110
250 | 85 | 51 | 143
500 | 105 | 50 | 168
1000 | 131 | 50 | 200
2000 | 165 | 76 | 240
4000 | 206 | 76 | 290
6000 | 236 | 89 | 330
Baňka destilační dle Englera, ASTM E1405, s jednou referenční značkou
objem v ml | výška v mm | vnější průměr bočního hrdla v mm
125 | 215 | 7
Baňka destilační dle Englera, ASTM E133, s jednou referenční značkou
objem v ml | výška v mm | vnější průměr bočního hrdla v mm
125 | 214 | 7
Láhev úzkohrdlá reagenční, čirá, se zabroušenou zátkou
objem v ml | d v mm | h v mm | NZ
50 | 41.5 | 77 | 14/15
100 | 51.5 | 103 | 14/23
250 | 69 | 131 | 19/26
500 | 85 | 163 | 24/29
1000 | 106.5 | 199 | 29/32
2000 | 132 | 245 | 29/32
5000 | 181 | 325 | 45/40
10000 | 227 | 403 | 60/65
Láhev úzkohrdlá reagenční, hnědá, se zabroušenou zátkou
objem v ml | d v mm | h v mm | NZ
50 | 41.5 | 77 | 14/15
100 | 51.5 | 103 | 14/23
250 | 69 | 131 | 19/26
500 | 85 | 163 | 24/29
1000 | 106.5 | 199 | 29/32
2000 | 132 | 245 | 29/32
5000 | 181 | 325 | 45/40
10000 | 227 | 403 | 60/65
Láhev širokohrdlá prachovnice, čirá, se zabroušenou zátkou
objem v ml | d v mm | h v mm | NZ
50 | 41.5 | 76 | 24/20
100 | 51.5 | 95 | 29/22
250 | 69 | 128 | 34/24
500 | 85 | 162 | 45/27
1000 | 106.5 | 187 | 60/31
2000 | 132 | 238 | 60/31
5000 | 181 | 338 | 85/55
10000 | 227 | 403 | 85/55
Láhev širokohrdlá prachovnice, hnědá, se zabroušenou zátkou
objem v ml | d v mm | h v mm | NZ
50 | 41.5 | 76 | 24/20
100 | 51.5 | 95 | 29/22
250 | 69 | 128 | 34/24
500 | 85 | 162 | 45/27
1000 | 106.5 | 187 | 60/31
2000 | 132 | 238 | 60/31
5000 | 181 | 325 | 45/40
10000 | 227 | 403 | 60/46
Láhev indikátorová, čirá, se zabroušenou pipetkou a NZ
objem v ml | d v mm | h v mm | h1 v mm | NZ
50 | 42 | 107 | 77 | 14/15
100 | 52 | 133 | 103 | 14/23
250 | 70 | 161 | 131 | 19/26
Láhev indikátorová, hnědá, se zabroušenou pipetkou a NZ
objem v ml | d v mm | h v mm | h1 v mm | NZ
50 | 42 | 107 | 77 | 14/15
100 | 52 | 133 | 103 | 14/23
250 | 70 | 161 | 131 | 19/26
Láhev dle Woulfa, se zabroušenou zátkou a výpustným kohoutem
objem v ml | NZ1 | NZ2
500 | 19/26 | 19/26
1000 | 24/29 | 19/26
2000 | 29/32 | 19/26
5000 | 45/40 | 24/29
10000 | 50/42 | 29/32
15000 | 50/42 | 29/32
20000 | 50/42 | 29/32
Láhev dle Woulfa, s uzávěrem GL 45 a výpustným ventilem
objem v ml | výška v mm | průměr v mm | vrtání v mm
1000 | 225 | 101 | 6
2000 | 262 | 136 | 6
5000 | 335 | 183 | 8
10000 | 410 | 230 | 8
Lahvička na kapky s GL 18, hnědá
objem v ml
10
20
30
50
Uzávěry a příslušenství k lahvičkám na kapky
specifikace
uzávěr s těsněním
uzávěr s vnitřním kapátkem
kapátko na oční kapky - Steril
uzávěr s pipetkou na 10 ml
uzávěr s pipetkou na 20 ml
uzávěr s pipetkou na 30 ml
uzávěr s pipetkou na 50 ml
Baňka odměrná, třída přesnosti A, s vyhnutým okrajem, bez zátky, certifikát výrobní dávky (Batch)
objem v ml | přesnost +/-ml
5 | 0.025
10 | 0.025
20 | 0.04
25 | 0.04
50 | 0.06
100 | 0.1
200 | 0.15
250 | 0.15
500 | 0.25
1000 | 0.4
2000 | 0.6
Baňka odměrná, třída přesnosti A, ověřená,s vyhnutým okrajem, bez zátky
objem v ml | přesnost +/-ml | d v ml | h v mm
5 | 0.025 | 22 | 70
10 | 0.025 | 27 | 90
25 | 0.04 | 40 | 110
50 | 0.06 | 50 | 140
100 | 0.1 | 60 | 170
200 | 0.15 | 75 | 210
250 | 0.15 | 80 | 220
500 | 0.25 | 100 | 260
1000 | 0.4 | 125 | 300
2000 | 0.6 | 160 | 370
Miska třecí drsná, s tloučkem
d1 v mm | d2 v mm | h v mm
80 | 50 | 60
100 | 60 | 75
120 | 70 | 90
150 | 85 | 110
200 | 120 | 135
Miska třecí hladká, s tloučkem
d1 v mm | d2 v mm | h v mm
80 | 50 | 60
100 | 60 | 75
120 | 70 | 90
150 | 85 | 110
200 | 120 | 135
Láhev reagenční s modrým uzávěrem,uzávěr a vylévací kroužek z PP - odolnost do 140° C
objem v ml | GL v mm | d v mm | h v mm
100 | 45 | 56 | 105
250 | 45 | 70 | 143
500 | 45 | 86 | 182
1000 | 45 | 101 | 203
2000 | 45 | 130 | 268
5000 | 45 | 186 | 355
10000 | 45 | 234 | 435
20000 | 45 | 234 | 435
Láhev reagenční s modrým uzávěrem,uzávěr a vylévací kroužek z PP - odolnost do 140° C
objem v ml | GL v mm | d v mm | h v mm
25 | 25 | 36 | 74
50 | 32 | 46 | 91
100 | 45 | 56 | 105
150 | 45 | 62 | 110
250 | 45 | 70 | 143
500 | 45 | 86 | 181
750 | 45 | 95 | 203
1000 | 45 | 101 | 230
2000 | 45 | 136 | 265
3500 | 45 | 160 | 295
5000 | 45 | 182 | 335
10000 | 45 | 227 | 415
15000 | 45 | 268 | 450
20000 | 45 | 288 | 510
Láhev reagenční s červeným uzávěrem,uzávěr z PBT s PTFE těsněním, vylévací kroužek z PTFE - odolnost do 180° C
objem v ml | GL v mm | d v mm | h v mm
100 | 45 | 56 | 105
250 | 45 | 70 | 143
500 | 45 | 86 | 182
1000 | 45 | 101 | 203
2000 | 45 | 130 | 268
5000 | 45 | 186 | 355
10000 | 45 | 234 | 435
20000 | 45 | 234 | 435
Baňka odměrná, třída přesnosti A, s NZ, se skleněnou dutou zátkou
objem v ml | přesnost +/-ml | NZ
5 | 0.025 | 10/19
10 | 0.025 | 10/19
20 | 0.04 | 10/19
25 | 0.04 | 10/19
50 | 0.06 | 12/21
100 | 0.1 | 12/21
200 | 0.15 | 14/23
250 | 0.15 | 14/23
500 | 0.25 | 19/26
1000 | 0.4 | 24/29
2000 | 0.6 | 29/32
Baňka odměrná, třída přesnosti A, s NZ, s PE zátkou
objem v ml | přesnost +/-ml | NZ
5 | 0.025 | 10/19
10 | 0.025 | 10/19
20 | 0.04 | 10/19
25 | 0.04 | 10/19
50 | 0.06 | 12/21
100 | 0.1 | 14/23
200 | 0.15 | 14/23
250 | 0.15 | 14/23
500 | 0.25 | 19/26
1000 | 0.4 | 24/29
2000 | 0.6 | 29/32
Válec odměrný vysoký, třída přesnosti A, s šestihrannou patkou a výlevkou, hnědá graduace, ověření konformity
objem v ml | přesnost +/-ml | dělení v ml | h v mm
5 | 0.05 | 0.1 | 115
10 | 0.1 | 0.2 | 140
25 | 0.25 | 0.5 | 170
50 | 0.5 | 1 | 200
100 | 0.5 | 1 | 260
250 | 1 | 2 | 355
500 | 2.5 | 5 | 390
1000 | 5 | 10 | 470
2000 | 10 | 20 | 570
Válec odměrný vysoký, třída přesnosti A, s kulatou patkou a výlevkou, certifikát výrobní dávky (Batch)
objem v ml | přesnost +/-ml | dělení v ml
5 | 0.05 | 0.1
10 | 0.1 | 0.2
25 | 0.25 | 0.5
50 | 0.5 | 1
100 | 0.5 | 1
250 | 1 | 2
500 | 2.5 | 5
Pipeta dělená, třída přesnosti B, úplný výtok, COLOR CODE
objem v ml | dělení +/- ml | barevný kód
0.1 | 0.01 | bílá
0.2 | 0.01 | černá
0.5 | 0.01 | 2x žlutá
1 | 0.1 | červená
1 | 0.01 | žlutá
2 | 0.1 | zelená
2 | 0.02 | černá
5 | 0.1 | modrá
5 | 0.05 | červená
10 | 0.1 | oranžová
20 | 0.1 | 2x žlutá
25 | 0.1 | bílá
Pipeta dělená, třída přesnosti AS, úplný výtok, COLOR CODE
objem v ml | dělení +/- ml | barevný kód
0.1 | 0.01 | bílá
0.2 | 0.01 | černá
0.5 | 0.01 | 2x žlutá
1 | 0.1 | červená
1 | 0.01 | žlutá
2 | 0.1 | zelená
2 | 0.02 | černá
5 | 0.1 | modrá
5 | 0.05 | červená
10 | 0.1 | oranžová
20 | 0.1 | 2x žlutá
25 | 0.1 | bílá
Pipeta dělená, třída přesnosti AS, ověřená, úplný výtok
objem v ml | dělení +/- ml
1 | 0.01
2 | 0.02
5 | 0.05
10 | 0.1
25 | 0.1
Pipeta dělená, třída přesnosti AS, ověřená, úplný výtok, COLOR CODE
objem v ml | dělení +/- ml | barevný kód
1 | 0.01 | žlutá
2 | 0.02 | černá
5 | 0.05 | červená
10 | 0.1 | oranžová
25 | 0.1 | bílá
Nálevka s krátkým stonkem, úhel 60
d1 v mm | d2 v mm | l v mm
35 | 6 | 35
45 | 6 | 45
55 | 8 | 55
75 | 9 | 75
85 | 9 | 85
100 | 12 | 100
125 | 16 | 125
150 | 16 | 150
200 | 24 | 150
250 | 30 | 175
300 | 34 | 175
Nálevka analytická, pro rychlou filtraci
d1 v mm | d2 v mm | l v mm
55 | 8 | 150
75 | 8 | 150
100 | 8 | 150
Násypka s krátkým rovným koncem
d1 v mm | d2 v mm | h v mm
50 | 20 | 50
60 | 20 | 60
80 | 25 | 75
100 | 25 | 95
120 | 30 | 110
160 | 35 | 135
200 | 38 | 180
Nálevka žebrovaná
d1 v mm | d2 v mm | l v mm
100 | 18 | 80
130 | 21 | 100
160 | 26 | 120
200 | 38 | 140
250 | 40 | 160
Nuč s rovnou fritou
d v mm | h v mm | pórovitost
30 | 143 | P160
30 | 143 | P100
30 | 143 | P40
30 | 143 | P16
40 | 165 | P160
40 | 165 | P100
40 | 165 | P40
40 | 165 | P16
60 | 195 | P160
60 | 195 | P100
60 | 195 | P40
60 | 195 | P16
90 | 245 | P160
90 | 245 | P100
90 | 245 | P40
90 | 245 | P16
120 | 310 | P160
120 | 310 | P100
120 | 310 | P40
120 | 310 | P16
150 | 425 | P160
150 | 425 | P100
150 | 425 | P40
150 | 425 | P16
175 | 490 | P160
175 | 490 | P100
175 | 490 | P40
175 | 490 | P16
Promývačka oboustranná
objem v ml | NZ | průměr frity v mm | celková výška v mm | pórovitost
30 | 19/26 | 10 | 215 | P160
100 | 29/32 | 20 | 315 | P160
Láhev odsávací, se skleněnou olivkou
objem v ml | d1 v mm | d2 v mm | h v mm
100 | 70 | 24 | 105
250 | 85 | 35 | 145
500 | 105 | 35 | 175
1000 | 135 | 45 | 230
2000 | 165 | 60 | 255
Baňka s kulatým dnem a NZ
objem v ml | NZ | d v mm | h v mm
50 | 14/23 | 51 | 105
50 | 19/26 | 51 | 105
50 | 29/32 | 51 | 105
100 | 14/23 | 64 | 115
100 | 19/26 | 64 | 115
100 | 29/32 | 64 | 115
250 | 29/32 | 85 | 145
250 | 45/40 | 85 | 145
500 | 29/32 | 105 | 175
500 | 45/40 | 105 | 175
1000 | 39/32 | 131 | 210
1000 | 45/40 | 131 | 210
2000 | 29/32 | 166 | 260
2000 | 45/40 | 166 | 260
4000 | 45/40 | 207 | 315
6000 | 60/46 | 236 | 355
10000 | 60/46 | 279 | 420
Baňka se zaobleným dnem a NZ
objem v ml | NZ | d v mm | h v mm
10 | 14/23 | 32 | 50
25 | 14/23 | 42 | 60
50 | 14/23 | 54 | 74
100 | 14/23 | 65 | 88
250 | 14/23 | 90 | 116
Baňka srdcovitá s NZ
objem v ml | NZ | h v mm
10 | 14/23 | 75
25 | 14/23 | 90
50 | 14/23 | 110
100 | 14/23 | 125
250 | 14/23 | 130
Baňka pro rotační odparky
objem v ml | NZ | h v mm
50 | 29/32 | 94
100 | 24/29 | 110
100 | 29/32 | 110
250 | 24/29 | 140
250 | 29/32 | 140
500 | 24/29 | 170
500 | 29/32 | 170
1000 | 24/29 | 210
1000 | 29/32 | 210
2000 | 29/32 | 250
Svorka pro NZ, nerezová ocel
NZ
7/16-7/25
10/19-10/30
12/21-12/32
14/23-14/35
19/26-19/38
24/29-24/40
29/32-29/42
34/35-34/45
45/40-45/50
Miska Petriho
síla stěny v mm | d v mm | h v mm
1.2 | 40 | 12
1.2 | 50 | 12
1.2 | 60 | 12
1.2 | 60 | 15
1.35 | 70 | 15
1.35 | 80 | 15
1.35 | 90 | 15
1.35 | 100 | 10
1.5 | 100 | 15
1.5 | 100 | 20
1.5 | 120 | 20
1.5 | 150 | 25
1.9 | 180 | 30
1.9 | 200 | 30
1.9 | 200 | 50
2 | 250 | 50
2 | 300 | 55
Baňka na kultury dle Erlenmeyera, širokohrdlá, zářezy ve dně, vyhnutý okraj
objem v ml | průměr baňky v mm | průměr hrdla v mm | výška v mm
250 | 85 | 50 | 135
300 | 87 | 50 | 156
500 | 105 | 50 | 170
1000 | 131 | 50 | 215
Baňka dle Erlenmeyera, DURAN, GL45, zářezy ve dně, s uzávěrem
objem v ml | d v mm | h v mm
250 | 81 | 145
500 | 205 | 180
Láhev na kultury dle Rouxe, s hrdlem na straně
objem v ml | d v mm | l v mm | l1 v mm | h v mm
250 | 25 | 80 | 35 | 180
450 | 30 | 95 | 42 | 195
1000 | 32 | 120 | 55 | 255
2000 | 40 | 150 | 70 | 320
Klička očkovací dle Drigalského
rozměry v mm | průměr v mm
200 x 45 | 4
Dóza na mikroskla s víčkem dle Schiefferdeckera
rozměry v mm
90 x 70 x 40
Mikrosklo krycí, tloušťka č. 1 (0,13-0,17 mm), 1. hydrolytická třída
rozměry v mm
12x12
15x15
18x18
20x20
22x22
24x24
18x24
22x40
24x32
24x40
24x50
24x60
Mikrosklo krycí, tloušťka č. 1,5 (0,16-0,19 mm), 1. hydrolytická třída
rozměry v mm
24x50
24x60
Mikrosklo podložní, řezané okraje
rozměry v mm | popis
76x26x1 | čiré
76x26x1 | oboustranně matová ploška
Mikrosklo podložní, broušené okraje
rozměry v mm | popis
75x25 | čiré
75x25 | oboustranně matová ploška
Krabice na podložní skla, prachotěsná,pro 50 ks mikroskel 76x26 mm, stohovatelná, popisovací štítek, polystyren
barva | rozměr v mm
modrá | 170x83x30
zelená | 170x83x30
žlutá | 170x83x30
červená | 170x83x30
bílá | 170x83x30
oranžová | 170x83x30
mátově zelená | 170x83x30
černá | 170x83x30
fialová | 170x83x30
Krabice na podložní skla, prachotěsná,pro 100 ks mikroskel 76x26 mm, stohovatelná, popisovací štítek, polystyren
barva | rozměr v mm
modrá | 210x166x30
zelená | 210x166x30
žlutá | 210x166x30
červená | 210x166x30
bílá | 210x166x30
oranžová | 210x166x30
Zkumavka s kulatým dnem - Boro 5.1, rovný okraj
d v mm | l v mm | síla stěny v mm
9.75 | 75 | 0.58
11.69 | 75 | 0.59
12.7 | 100 | 0.6
15.75 | 100 | 0.7
15.75 | 125 | 0.7
15.75 | 150 | 0.7
17.75 | 150 | 0.85
19.75 | 150 | 0.85
Zkumavka s kulatým dnem, rovný okraj, dle EN ISO 4142
d v mm | l v mm | síla stěny v mm
10 | 75 | 1
10 | 100 | 1
12 | 75 | 1
12 | 100 | 1
14 | 130 | 1
15 | 100 | 1.2
15 | 160 | 1.2
15 | 180 | 1.2
16 | 160 | 1.2
18 | 180 | 1.2
20 | 180 | 1.2
20 | 250 | 1.2
24 | 200 | 1.2
30 | 200 | 1.4
Zkumavka s kulatým dnem, vyhnutý okraj
d v mm | l v mm | síla stěny v mm
10 | 75 | 1
10 | 100 | 1
12 | 75 | 1
12 | 100 | 1
14 | 130 | 1
16 | 150 | 1.2
18 | 180 | 1.2
20 | 150 | 1.2
20 | 180 | 1.2
24 | 150 | 1.2
24 | 200 | 1.2
30 | 200 | 1.4
Zkumavka na kultury se šroubovým uzávěrem, uzávěr z PP, těsnění PTFE
objem v ml | d x l v mm | síla stěny v mm
5 | 15x75 | 1.2
10 | 15x125 | 1.2
15 | 15x150 | 1.2
25 | 18x150 | 1.2
30 | 25x100 | 1.2
45 | 25x150 | 1.2
60 | 25x200 | 1.2
Kahan lihový s kloboučkem
objem v ml
50
100
200
Lodička na vážení
délka v mm | šířka v mm | výška v mm
75 | 30 | 14
90 | 32 | 15
100 | 36 | 16
125 | 45 | 20
Míchadlo skleněné, k magnetické míchačce
d vmm | l v mm
4 | 20
4 | 25
5 | 30
5 | 40
5 | 50
5 | 60
Kapiláry*
d1 v mm | d2 vmm | g/1ks
5 +/- 0,25 | 0,5 +/- 0,1 | 65
5 +/- 0,25 | 1 +/- 0,1 | 63
5 +/- 0,25 | 1,5 +/- 0,1 | 60
6 +/- 0,25 | 1 +/- 0,1 | 92
6 +/- 0,25 | 1,5 +/- 0,1 | 89
6 +/- 0,25 | 2 +/- 0,1 | 84
6 +/- 0,25 | 2,5 +/- 0,1 | 78
7 +/- 0,25 | 1,5 +/- 0,1 | 123
7 +/- 0,25 | 2 +/- 0,1 | 118
7 +/- 0,25 | 2,5 +/- 0,1 | 112
8 +/- 0,25 | 1 +/- 0,1 | 166
8 +/- 0,25 | 1,5 +/- 0,1 | 162
8 +/- 0,25 | 2 +/- 0,1 | 158
8 +/- 0,25 | 2,5 +/- 0,1 | 152
8 +/- 0,25 | 3 +/- 0,1 | 144
8 +/- 0,25 | 3,5 +/- 0,1 | 136
9 +/- 0,25 | 1,5 +/- 0,1 | 207
9 +/- 0,25 | 2 +/- 0,1 | 202
9 +/- 0,25 | 2,5 +/- 0,1 | 196
9 +/- 0,25 | 3 +/- 0,1 | 189
9 +/- 0,25 | 3,5 +/- 0,1 | 181
10 +/- 0,3 | 1,5 +/- 0,1 | 257
10 +/- 0,3 | 2 +/- 0,1 | 252
10 +/- 0,3 | 2,5 +/- 0,1 | 246
10 +/- 0,3 | 3 +/- 0,1 | 239
10 +/- 0,3 | 3,5 +/- 0,1 | 231
* balení standardní v množství 64 - 256 ks podle velikosti
Miska křemenná odpařovací v výlevkou, s kulatým dnem
objem v ml | d vmm | h v mm
10 | 40 | 20
15 | 50 | 25
45 | 60 | 30
60 | 70 | 35
90 | 80 | 45
250 | 95 | 55
320 | 112 | 65
Miska krystalizační s výlevkou, ploché dno
objem v ml | d vmm | h v mm
20 | 40 | 25
40 | 50 | 30
60 | 60 | 35
100 | 70 | 40
150 | 80 | 45
300 | 95 | 55
Miska odpařovací bez výlevky, kulaté dno
objem v ml | d vmm | h v mm
25 | 51 | 22
50 | 64 | 29
100 | 85 | 39
250 | 105 | 49
500 | 131 | 62
1000 | 166 | 80
2000 | 206 | 100
3000 | 235 | 115
Miska odpařovací bez výlevky, ploché dno
objem v ml | d vmm | h v mm
15 | 50 | 25
45 | 60 | 30
60 | 70 | 35
90 | 80 | 45
170 | 95 | 55
320 | 115 | 65
600 | 140 | 80
2500 | 230 | 130
Promývačka s GL 45 s nástavcem dle Drechslera
objem v ml | provedení
500 | bez frity
Chladič dle Allihna s NZ pro extraktor dle Soxhleta, plastové olivky
NZ | l v mm
45/40 | 100
45/40 | 250
71/51 | 1000
Chladič kuličkový k extraktoru Soxhlet
objem v ml | NZ | l v mm | kuliček
30 | 29/32 | 200 | 4
70 | 34/35 | 200 | 4
100 | 45/40 | 300 | 5
200 | 55/50 | 300 | 5
500 | 60/46 | 400 | 7
1000 | 71/51 | 400 | 7
Přístroj extrakční dle Soxhleta, s chladičem dle Allihna
objem v ml | NZ | NZ1
100 | 45/40 | 29/32
200 | 55/50 | 29/32
500 | 60/46 | 29/32
1000 | 71/51 | 29/32
Přístroj extrakční dle Soxhleta, s chladičem dle Allihna a fritovou vložkou S1
objem v ml | l/d v mm | NZ | NZ1
30 | 88/22 | 29/32 | 29/32
70 | 100/25 | 34/35 | 29/32
100 | 94/36 | 45/40 | 29/32
200 | 123/38 | 55/50 | 29/32
500 | 200/46 | 60/46 | 29/32
1000 | 300/62 | 71/51 | 29/32
Nástavec extrakční dle Soxhleta k přístroji dle Soxhleta
objem v ml | NZ | NZ1
30 | 29/32 | 29/32
70 | 34/35 | 29/32
100 | 45/40 | 29/32
200 | 55/50 | 29/32
500 | 60/46 | 29/32
1000 | 71/51 | 29/32