## List1
Příloha č. 1 Technická specifikace zakázky
| Minimální požadované parametry zařízení (nabídka musí splňovat všechny níže uvedené parametry) | Dodavatel vyplní všechna žlutě podbarvená pole. Pokud je hodnota ANO/NE, dodavatel uvede ANO nebo NE, tj. zda zařízení splňuje nebo nesplňuje daný parametr. Pokud je zadavatelem u technického parametru požadován bližší popis nebo určení specifikace, pak je dodavatel povinen uvést bližší popis, výčet vlastností, konkrétní údaj nebo rozmezí hodnot jím nabízeného zařízení. Nesplnění kteréhokoliv parametru je důvodem k vyloučení z další účasti v zadávacím/výběrovém řízení.
„Mikrovlnný extrakční systém"
| Mikrovlnný extrakční systém: | dodavatel doplní výrobce a model - typové/výrobní označení nabízeného zařízení
1 | Mikrovlnný extrakční systém bude využíván k přípravě vzorků pro speciační analýzu prvků (Se, As, Sb, Te a Bi). Mikrovlnný extrakční systém bude mít extrakční a evaporační rotor. Extrakční rotor bude sloužit k extrakci prvků z pevného stavu matrice (např. sval, játra, krmiva, rostliny, půda atd.) do kapalného rozpouštědla. Systém musí umožňovat práci s anorganickými a organickými rozpouštědly, případně s jejich směsmi. Vzorek se po extrakci bude přímo analyzovat technikou atomové fluorescence, nebo se bude upravovat pomocí evaporačního rotoru. Evaporace snižuje ve vzorku obsah přebytečných rozpouštědel a zvyšuje koncentraci analyzovaných prvků a podstatně zvyšuje citlivosti následných analytických technik. | ANO/NE
2 | Mikrovlnná pec, tělo vyrobeno z - nerezové oceli Bezpečnostní dvířka plná, na 4 pružinových závěsech - nerezová ocel Automatické uzavření kavity po neočekávané ventilaci. Vnitřní kavita potažena antikorozní vrstvou (PTFE) | ANO/NE
3 | Minimální rozměry mikrovlnné kavity: minimální výška vnitřního prostoru kavity: 40 cm minimální šířka vnitřního prostoru kavity: 40 cm minimální hloubka vnitřního prostoru kavity: 40 cm | ANO/NE (uveďte rozměr)
4 | Extrakční rotor: Vysokotlaký segmentový rotor s možností extrakce v minimálně 15-ti vysokotlakých nádobkách o objemu každé nádobky minimálně 100 ml. Teplota extrakce do 300°C a tlaku 100 bar) | ANO/NE (uveďte počet pozic, objem nádobek, max. teplotu a tlak)
5 | Extrakční nádobky: vyrobené z (PTFE/TFM) musí být dodány s víčky, včetně tlakového obalu a karuselu/rotoru (kompletní set). Nádobky musí umožňovat extrakci v uzavřeném systému (bezprůrazný systém nouzové ventilace při přetlaku s automatickým uzavřením nádobek po ventilaci.Nádobky musí být po celou dobu rozkladného procesu zcela uzavřeny. | ANO/NE
6 | Řízení extrakčního procesu - prostřednictvím sledování teploty bezkontaktním způsobem (IR čidlo) ve všech extrakčních nádobkách, odečtem přes dno nádobek. Kontinuální měření teploty umožňující pomocí PID algoritmu regulaci výkonu a řízení extrakce. | ANO/NE
7 | Výkon: Dva magnetrony s regulovaným minimálním výkonem 1900W s plynule nastavitelným krokem po 1W s ochranou proti odraženému záření. Homogenní mikrovlnné pole v celém objemu kavity zajištěné rotačním difuzérem. Možnost nastavení kontinuálního a pulsního výkonu. | ANO/NE
8 | Odtah: Systém musí být vybaven odsávacím systémem pro odvod korozivních plynů od elektronických součástí. V dodávce odsávací ohebná hadice v délce min. 2 m. | ANO/NE
9 | Řízení extrakčního procesu: externí ovládací panel, fyzicky oddělený od mikrovlnného systému s přípojným kabelem dotykový displej možnost sledování průběhu extrakčního procesu v reálném čase (časový průběh teplot v jednotlivých nádobkách a výkonu) možnost importu/exportu rozkladných programů možnost uložení průběhu (záznam) rozkladného procesu v paměti přístroje možnost nastavení min. 20-ti druhů rozkladných programů možnost spravovat účty pro jednotlivé uživatele (zabezpečení heslem) a jejich oprávnění (min. 4 úrovně oprávnění) knihovna s předprogramovanými metodikami vestavěná kamera pro on-line kontrolu rotoru, zabezpečenou proti korozivním parám v kavitě | ANO/NE
10 | Evaporační rotor: Musí umožňovat evaporaci přebytečných rozpouštědel v extrahovaných vzorcích pomocí evaporačního rotoru s minimálním množstvím 15-ti pozic umístěného v mikrovlnné kavitě. Evaporační rotor musí být kompatibilní s nádobkami použitými k extrakci v extrakčním rotoru (stejná nádobka vytažena z mikrovlnné pece musí jít nasadit na evaporační rotor bez potřeby převedení vzorku do jiné nádobky. Ohřev musí probíhat pomocí mikrovlnného záření. | ANO/NE
11 | Evaporační a kondenzační jednotka: Součástí dodávky musí být jednotka zajišťující vakuum pro odtah rozpouštědel za sníženého tlaku. Každá nádobka musí mít jednotlivé (sólo) napojení na evaporační modul, odděleně od ostatních. Musí být zajištěno chlazení evaporovaných rozpouštědel s účinnou kondenzací par. | ANO/NE
OPJAK.cz
MSMT.cz