## Pokyny pro vyplnění
Pokyny pro vyplnění
Ve všech listech tohoto souboru můžete měnit pouze buňky s modrým pozadím. Jedná se o tyto údaje : - údaje o firmě - jednotkové ceny položek zadané na maximálně dvě desetinná místa

## Stavba
#RTSROZP# | Položkový rozpočet stavby
| Stavba: |  |  | Rekonstrukce komunikací, IS a zelených ploch Černá Pole MENDELU, část A „Vstup ze severovýchodu“
| Objednatel: |  | Mendelova univerzita v Brně |  |  |  | IČO: | 62156489
|  |  | Zemědělská 1665/1 |  |  |  | DIČ: | CZ62156489
|  |  | 615 00 | Brno
| Projektant: | [5 empty] | IČO:
DIČ:
| Zhotovitel: | [5 empty] | IČO:
DIČ:
Vypracoval:
| Rozpis ceny | [6 empty] | Celkem
HSV | HSV | [6 empty] | 0
PSV | PSV | [6 empty] | 0
MON | MON | [6 empty] | 0
VN | Vedlejší náklady | [6 empty] | 0
ON | Ostatní náklady | [6 empty] | 0
| Celkem | [6 empty] | 0
Rekapitulace daní
| Základ pro sníženou DPH |  |  | 12 | % | 0 |  |  | CZK
| Snížená DPH |  |  | 12 | % | 0 |  |  | CZK
| Základ pro základní DPH |  |  | 21 | % | 0 |  |  | CZK
| Základní DPH |  |  | 21 | % | 0 |  |  | CZK
0 | Zaokrouhlení |  |  |  |  | 0 |  |  | CZK
0 | Cena celkem s DPH |  |  |  |  | 0 |  |  | CZK
| Cena celkem s DPH |  |  |  |  | 0 |  |  | CZK
|  | v |  |  | dne
|  |  | Za zhotovitele |  |  |  | Za objednatele
Rekapitulace dílčích částí
#CASTI>> | Číslo | Název |  |  | Základ pro sníženou DPH | Základ pro základní DPH | DPH celkem | Cena celkem | %
1 | Stavba |  |  |  | 0 | 0 |  | 0
2 | 00 | Vedlejší a ostatní náklady |  |  | 0 | 0 |  | 0
3 | 01 | Vedlejší a ostatní náklady |  |  | 0 | 0 |  | 0
2 | D.1.1. | Objekty pozemních komunikací a propustků |  |  | 0 | 0 |  | 0
3 | 01 | SO 101 Zpevněná komunikace - pojízdná 265,238 m2 |  |  | 0 | 0 |  | 0
3 | 02 | SO 102 Zpevněná komunikace - nepojízdná 230 m2 |  |  | 0 | 0 |  | 0
3 | 03 | SO 103 Parkovací stání 78,74 m2 (79 m2) |  |  | 0 | 0 |  | 0
3 | 04 | SO 104 Zahrazovací sloupky |  |  | 0 | 0 |  | 0
2 | D.1.3. | Vodohospodářské objekty - odvodnění pozemní komunikace |  |  | 0 | 0 |  | 0
3 | 01 | SO 301 Dešťová kanalizace |  |  | 0 | 0 |  | 0
3 | 02 | SO 302 Splašková kanalizace |  |  | 0 | 0 |  | 0
2 | D.1.9. | Ostatní stavební objekty |  |  | 0 | 0 |  | 0
3 | 02 | SO 001 Stávající oplocení |  |  | 0 | 0 |  | 0
3 | 03 | SO 002 Stávající kamenná zídka |  |  | 0 | 0 |  | 0
3 | 04 | SO 401 Elektro |  |  | 0 | 0 |  | 0
3 | 05 | SO 801 Vegetační úpravy |  |  | 0 | 0 |  | 0
3 | 06 | SO 901 Betonové lavice |  |  | 0 | 0 |  | 0
3 | 08 | SO 903 Odpadkové koše |  |  | 0 | 0 |  | 0
3 | 09 | SO 904 Plocha pro uložení kmenů 92,4 m2 |  |  | 0 | 0 |  | 0
3 | 10 | SO 905 Nové oplocení |  |  | 0 | 0 |  | 0
3 | 11 | SO 906 Vstupní turniket |  |  | 0 | 0 |  | 0
3 | 12 | SO 907 Betonová zídka |  |  | 0 | 0 |  | 0
| Celkem za stavbu |  |  |  | 0 | 0 | 0 | 0 | 0
#POPS | Popis stavby: 2019 - Rekonstrukce komunikací, IS a zelených ploch Černá Pole MENDELU, část A „Vstup ze severovýchodu“
| Popis stavby: 2019 - Rekonstrukce komunikací, IS a zelených ploch Černá Pole MENDELU, část A „Vstup ze severovýchodu“ | [8 empty] | Popis stavby: 2019 - Rekonstrukce komunikací, IS a zelených ploch Černá Pole MENDELU, část A „Vstup ze severovýchodu“
#POPO | Popis objektu: 00 - Vedlejší a ostatní náklady
| Popis rozpočtu: 01 - Vedlejší a ostatní náklady | [8 empty] | Popis rozpočtu: 01 - Vedlejší a ostatní náklady
#POPR | Popis rozpočtu: 01 - Vedlejší a ostatní náklady
| Popis objektu: D.1.1. - Objekty pozemních komunikací a propustků | [8 empty] | Popis objektu: D.1.1. - Objekty pozemních komunikací a propustků
#POPO | Popis objektu: D.1.1. - Objekty pozemních komunikací a propustků
#POPR | Popis rozpočtu: 01 - SO 101 Zpevněná komunikace - pojízdná 265,238 m2
| Popis objektu: D.1.1. - Objekty pozemních komunikací a propustků | [8 empty] | Popis objektu: D.1.1. - Objekty pozemních komunikací a propustků
#POPR | Popis rozpočtu: 02 - SO 102 Zpevněná komunikace - nepojízdná 230 m2
| Popis objektu: D.1.1. - Objekty pozemních komunikací a propustků | [8 empty] | Popis objektu: D.1.1. - Objekty pozemních komunikací a propustků
#POPR | Popis rozpočtu: 03 - SO 103 Parkovací stání 78,74 m2 (79 m2)
| Popis objektu: D.1.1. - Objekty pozemních komunikací a propustků | [8 empty] | Popis objektu: D.1.1. - Objekty pozemních komunikací a propustků
#POPR | Popis rozpočtu: 04 - SO 104 Zahrazovací sloupky
| Popis objektu: D.1.1. - Objekty pozemních komunikací a propustků | [8 empty] | Popis objektu: D.1.1. - Objekty pozemních komunikací a propustků
#POPO | Popis objektu: D.1.3. - Vodohospodářské objekty - odvodnění pozemní komunikace
| Popis rozpočtu: 01 - SO 301 Dešťová kanalizace | [8 empty] | Popis rozpočtu: 01 - SO 301 Dešťová kanalizace
#POPR | Popis rozpočtu: 01 - SO 301 Dešťová kanalizace
| Popis objektu: D.1.1. - Objekty pozemních komunikací a propustků | [8 empty] | Popis objektu: D.1.1. - Objekty pozemních komunikací a propustků
#POPR | Popis rozpočtu: 02 - SO 302 Splašková kanalizace
| Popis objektu: D.1.1. - Objekty pozemních komunikací a propustků | [8 empty] | Popis objektu: D.1.1. - Objekty pozemních komunikací a propustků
#POPO | Popis objektu: D.1.9. - Ostatní stavební objekty
| Popis rozpočtu: 02 - SO 001 Stávající oplocení | [8 empty] | Popis rozpočtu: 02 - SO 001 Stávající oplocení
#POPR | Popis rozpočtu: 02 - SO 001 Stávající oplocení
| Popis objektu: D.1.1. - Objekty pozemních komunikací a propustků | [8 empty] | Popis objektu: D.1.1. - Objekty pozemních komunikací a propustků
#POPR | Popis rozpočtu: 03 - SO 002 Stávající kamenná zídka
| Popis objektu: D.1.1. - Objekty pozemních komunikací a propustků | [8 empty] | Popis objektu: D.1.1. - Objekty pozemních komunikací a propustků
#POPR | Popis rozpočtu: 04 - SO 401 Elektro
| Popis objektu: D.1.1. - Objekty pozemních komunikací a propustků | [8 empty] | Popis objektu: D.1.1. - Objekty pozemních komunikací a propustků
#POPR | Popis rozpočtu: 05 - SO 801 Vegetační úpravy
| Popis objektu: D.1.1. - Objekty pozemních komunikací a propustků | [8 empty] | Popis objektu: D.1.1. - Objekty pozemních komunikací a propustků
#POPR | Popis rozpočtu: 06 - SO 901 Betonové lavice
| Popis objektu: D.1.1. - Objekty pozemních komunikací a propustků | [8 empty] | Popis objektu: D.1.1. - Objekty pozemních komunikací a propustků
#POPR | Popis rozpočtu: 08 - SO 903 Odpadkové koše
| Popis objektu: D.1.1. - Objekty pozemních komunikací a propustků | [8 empty] | Popis objektu: D.1.1. - Objekty pozemních komunikací a propustků
#POPR | Popis rozpočtu: 09 - SO 904 Plocha pro uložení kmenů 92,4 m2
| Popis objektu: D.1.1. - Objekty pozemních komunikací a propustků | [8 empty] | Popis objektu: D.1.1. - Objekty pozemních komunikací a propustků
#POPR | Popis rozpočtu: 10 - SO 905 Nové oplocení
| Popis objektu: D.1.1. - Objekty pozemních komunikací a propustků | [8 empty] | Popis objektu: D.1.1. - Objekty pozemních komunikací a propustků
#POPR | Popis rozpočtu: 11 - SO 906 Vstupní turniket
| Popis objektu: D.1.1. - Objekty pozemních komunikací a propustků | [8 empty] | Popis objektu: D.1.1. - Objekty pozemních komunikací a propustků
#POPR | Popis rozpočtu: 12 - SO 907 Betonová zídka
| Popis objektu: D.1.1. - Objekty pozemních komunikací a propustků | [8 empty] | Popis objektu: D.1.1. - Objekty pozemních komunikací a propustků
Rekapitulace dílů
| Číslo | Název |  |  | Typ dílu |  |  | Celkem | %
| 1 | Zemní práce |  |  | HSV |  |  | 0
| 2 | Základy a zvláštní zakládání |  |  | HSV |  |  | 0
| 3 | Svislé a kompletní konstrukce |  |  | HSV |  |  | 0
| 38 | Kompletní konstrukce |  |  | HSV |  |  | 0
| 5 | Komunikace |  |  | HSV |  |  | 0
| 8 | Trubní vedení |  |  | HSV |  |  | 0
| 91 | Doplňující práce na komunikaci |  |  | HSV |  |  | 0
| 93 | Dokončovací práce inženýrských staveb |  |  | HSV |  |  | 0
| 96 | Bourání konstrukcí |  |  | HSV |  |  | 0
| 99 | Staveništní přesun hmot |  |  | HSV |  |  | 0
| 767 | Konstrukce zámečnické |  |  | PSV |  |  | 0
| M21 | Elektromontáže |  |  | MON |  |  | 0
| M21-5 | Nepředvídatelné náklady při úpravách spojené po otevření výkopu s možnou kolizí se stávajícími rozvo |  |  | MON |  |  | 0
| M22 | Montáž sdělovací a zabezp. techniky |  |  | MON |  |  | 0
| M23 | Montáže potrubí |  |  | MON |  |  | 0
| M46 | Zemní práce při montážích |  |  | MON |  |  | 0
| D96 | Přesuny suti a vybouraných hmot |  |  | PSU |  |  | 0
| VN | Vedlejší náklady |  |  | VN |  |  | 0
| ON | Ostatní náklady |  |  | ON |  |  | 0
| Cena celkem | [6 empty] | 0 | 0
Note on D11: Název
Note on D12: Ulice
Note on D13: PSČ
Note on E13: Místo
Note on I11: IČO
Note on I12: DIČ

## VzorPolozky (hidden)
Položkový rozpočet
S:
O:
R:

## 00 01 Pol
Položkový rozpočet | [27 empty] | #TypZaznamu#
S: | 2019 | Rekonstrukce komunikací, IS a zelených ploch Černá Pole MENDELU, část A „Vstup ze severovýchodu“ | [25 empty] | STA
O: | 00 | Vedlejší a ostatní náklady | [22 empty] | STA |  |  | OBJ
R: | 01 | Vedlejší a ostatní náklady | [25 empty] | ROZ
P.č. | Číslo položky | Název položky | MJ | Množství | Cena / MJ | Celkem | Dodávka | Dodávka celk. | Montáž | Montáž celk. | DPH | Cena s DPH | Hmotnost / MJ | Hmotnost celk.(t) | Dem. hmotnost / MJ | Dem. hmotnost celk.(t) | Ceník | Cen. soustava / platnost | Cenová úroveň | Nhod / MJ | Nhod celk. | Dodavatel | Typ položky | Stav položky
Díl: | ON | Ostatní náklady |  |  |  | 0 |  | 0 |  | 0 |  | 0 |  | 0 |  | 0 |  |  |  |  | 0 | [6 empty] | DIL
1 | 00411 R | Přípravné a průzkumné služby či práce | Soubor | 1 |  | 0 |  | 0 |  | 0 | 21 | 0 | 0 | 0 | 0 | 0 |  | RTS 24/ I | Indiv | 0 | 0 |  | VRN | Běžná |  |  |  | POL99_8
2 | 004111020R | Vypracování projektové dokumentace | Soubor | 1 |  | 0 |  | 0 |  | 0 | 21 | 0 | 0 | 0 | 0 | 0 |  | RTS 24/ I | Indiv | 0 | 0 |  | VRN | Běžná |  |  |  | POL99_8
3 | 00511 R | Geodetické práce | Soubor | 1 |  | 0 |  | 0 |  | 0 | 21 | 0 | 0 | 0 | 0 | 0 |  | RTS 24/ I | Indiv | 0 | 0 |  | VRN | Běžná |  |  |  | POL99_8
4 | 005241010R | Dokumentace skutečného provedení | Soubor | 1 |  | 0 |  | 0 |  | 0 | 21 | 0 | 0 | 0 | 0 | 0 |  | RTS 24/ I | URS 17/II | 0 | 0 |  | VRN | Běžná |  |  |  | POL99_8
5 | 005241020R | Geodetické zaměření skutečného provedení | Soubor | 1 |  | 0 |  | 0 |  | 0 | 21 | 0 | 0 | 0 | 0 | 0 |  | RTS 24/ I | Indiv | 0 | 0 |  | VRN | Běžná |  |  |  | POL99_8
6 | 005261010R | Pojištění dodavatele a pojištění díla | Soubor | 1 |  | 0 |  | 0 |  | 0 | 21 | 0 | 0 | 0 | 0 | 0 |  | RTS 24/ I | Indiv | 0 | 0 |  | VRN | Běžná |  |  |  | POL99_8
Díl: | VN | Vedlejší náklady |  |  |  | 0 |  | 0 |  | 0 |  | 0 |  | 0 |  | 0 |  |  |  |  | 0 | [6 empty] | DIL
7 | 005111020R | Vytyčení stavby | Soubor | 1 |  | 0 |  | 0 |  | 0 | 21 | 0 | 0 | 0 | 0 | 0 |  | RTS 24/ I | Indiv | 0 | 0 |  | VRN | Běžná |  |  |  | POL99_8
8 | 005111021R | Vytyčení inženýrských sítí | Soubor | 1 |  | 0 |  | 0 |  | 0 | 21 | 0 | 0 | 0 | 0 | 0 |  | RTS 24/ I | Indiv | 0 | 0 |  | VRN | Běžná |  |  |  | POL99_8
9 | 005121010R | Vybudování zařízení staveniště | Soubor | 1 |  | 0 |  | 0 |  | 0 | 21 | 0 | 0 | 0 | 0 | 0 |  | RTS 24/ I | Indiv | 0 | 0 |  | VRN | Běžná |  |  |  | POL99_8
10 | 005121020R | Provoz zařízení staveniště | Soubor | 1 |  | 0 |  | 0 |  | 0 | 21 | 0 | 0 | 0 | 0 | 0 |  | RTS 24/ I | Indiv | 0 | 0 |  | VRN | Běžná |  |  |  | POL99_8
11 | 005121030R | Odstranění zařízení staveniště | Soubor | 1 |  | 0 |  | 0 |  | 0 | 21 | 0 | 0 | 0 | 0 | 0 |  | RTS 24/ I | Indiv | 0 | 0 |  | VRN | Běžná |  |  |  | POL99_8
Díl: | ON | Ostatní náklady |  |  |  | 0 |  | 0 |  | 0 |  | 0 |  | 0 |  | 0 |  |  |  |  | 0 | [6 empty] | DIL
12 | 005211030R | Dočasná dopravní značení | Soubor | 1 |  | 0 |  | 0 |  | 0 | 21 | 0 | 0 | 0 | 0 | 0 |  | RTS 24/ I | Indiv | 0 | 0 |  | VRN | Běžná |  |  |  | POL99_8
13 | 005211080R | Provizorní staveništní oplocení | Soubor | 1 |  | 0 |  | 0 |  | 0 | 21 | 0 | 0 | 0 | 0 | 0 |  | RTS 24/ I | Indiv | 0 | 0 |  | VRN | Běžná |  |  |  | POL99_8
14 | 005211040R | úpravy ploch pro úpravy stavby | Soubor | 1 |  | 0 |  | 0 |  | 0 | 21 | 0 | 0 | 0 | 0 | 0 |  | RTS 24/ I | Indiv | 0 | 0 |  | VRN | Běžná |  |  |  | POL99_8
Díl: | VN | Vedlejší náklady |  |  |  | 0 |  | 0 |  | 0 |  | 0 |  | 0 |  | 0 |  |  |  |  | 0 | [6 empty] | DIL
15 | 005122 R | Provozní vlivy | Soubor | 1 |  | 0 |  | 0 |  | 0 | 21 | 0 | 0 | 0 | 0 | 0 |  | RTS 24/ I | Indiv | 0 | 0 |  | VRN | Běžná |  |  |  | POL99_8
16 | 005124010R | Koordinační činnost | Soubor | 1 |  | 0 |  | 0 |  | 0 | 21 | 0 | 0 | 0 | 0 | 0 |  | RTS 24/ I | Indiv | 0 | 0 |  | VRN | Běžná |  |  |  | POL99_8
17 | 00523 R | Zkoušky a revize | Soubor | 1 |  | 0 |  | 0 |  | 0 | 21 | 0 | 0 | 0 | 0 | 0 |  | RTS 24/ I | Indiv | 0 | 0 |  | VRN | Běžná |  |  |  | POL99_8
18 | 00524 R | Předání a převzetí díla | Soubor | 1 |  | 0 |  | 0 |  | 0 | 21 | 0 | 0 | 0 | 0 | 0 |  | RTS 24/ I | Indiv | 0 | 0 |  | VRN | Běžná |  |  |  | POL99_8
[26 empty] | 12 | 21 | DPH
| Celkem |  |  |  |  | 0 | [19 empty] | 0 | 0 | SUM
Poznámky uchazeče k zadání
POPUZIV
END
Note on S6: Jedná se o informaci, zda se jedná o položku, která je do rozpočtu zadána z cenové soustavy RTS, nebo vlastní.
Note on T6: Jedná se o název CÚ, která je zadána u položky rozpočtu

## D.1.1. 01 Pol
Položkový rozpočet | [27 empty] | #TypZaznamu#
S: | 2019 | Rekonstrukce komunikací, IS a zelených ploch Černá Pole MENDELU, část A „Vstup ze severovýchodu“ | [25 empty] | STA
O: | D.1.1. | Objekty pozemních komunikací a propustků | [22 empty] | STA |  |  | OBJ
R: | 01 | SO 101 Zpevněná komunikace - pojízdná 265,238 m2 | [25 empty] | ROZ
P.č. | Číslo položky | Název položky | MJ | Množství | Cena / MJ | Celkem | Dodávka | Dodávka celk. | Montáž | Montáž celk. | DPH | Cena s DPH | Hmotnost / MJ | Hmotnost celk.(t) | Dem. hmotnost / MJ | Dem. hmotnost celk.(t) | Ceník | Cen. soustava / platnost | Cenová úroveň | Nhod / MJ | Nhod celk. | Dodavatel | Typ položky | Stav položky
Díl: | 1 | Zemní práce |  |  |  | 0 |  | 0 |  | 0 |  | 0 |  | 0 |  | 0 |  |  |  |  | 132.3 | [6 empty] | DIL
1 | 113106121 | Rozebrání komunikací pro pěší s jakýmkoliv ložem a výplní spár z betonových nebo kameninových dlaždic nebo tvarovek | m2 | 277.43 |  | 0 |  | 0 |  | 0 | 21 | 0 | 0 | 0 | 0 | 0 |  | RTS 24/ I | RTS 24/ I | 0.16 | 44.39 |  | Práce | Běžná |  |  |  | POL1_1
|  | koncept PD : 305,6-28,17 |  | 277.43 | [23 empty] | VV | 0
2 | 113107630 | Odstranění podkladů nebo krytů z kameniva hrubého drceného, v ploše jednotlivě nad 50 m2, tloušťka vrstvy 300 mm | m2 | 277.43 |  | 0 |  | 0 |  | 0 | 21 | 0 | 0 | 0 | 0 | 0 |  | RTS 24/ I | RTS 24/ I | 0.119 | 33.01 |  | Práce | Běžná |  |  |  | POL1_1
|  | koncept PD : 305,6-28,17 |  | 277.43 | [23 empty] | VV | 0
3 | 113108305 | Odstranění podkladů nebo krytů živičných, v ploše jednotlivě do 50 m2, tloušťka vrstvy 50 mm | m2 | 30 |  | 0 |  | 0 |  | 0 | 21 | 0 | 0 | 0 | 0 | 0 |  | RTS 24/ I | RTS 24/ I | 0.2 | 6 |  | Práce | Běžná |  |  |  | POL1_1
4 | 113202111 | Vytrhání obrub z krajníků nebo obrubníků stojatých | m | 120 |  | 0 |  | 0 |  | 0 | 21 | 0 | 0 | 0 | 0 | 0 |  | RTS 24/ I | RTS 24/ I | 0.123 | 14.76 |  | Práce | Běžná |  |  |  | POL1_1
5 | 122202201 | Odkopávky a prokopávky pro silnice v hornině 3 do 100 m3 | m3 | 63.1686 |  | 0 |  | 0 |  | 0 | 21 | 0 | 0 | 0 | 0 | 0 |  | RTS 24/ I | RTS 24/ I | 0.422 | 26.66 |  | Práce | Běžná |  |  |  | POL1_1
|  | koncept PD : 75-28,17*0,42 |  | 63.17 | [23 empty] | VV | 0
6 | 122202209 | Odkopávky a prokopávky pro silnice v hornině 3 příplatek za lepivost horniny | m3 | 63.1686 |  | 0 |  | 0 |  | 0 | 21 | 0 | 0 | 0 | 0 | 0 |  | RTS 24/ I | RTS 24/ I | 0.088 | 5.56 |  | Práce | Běžná |  |  |  | POL1_1
|  | koncept PD : 75-28,17*0,42 |  | 63.17 | [23 empty] | VV | 0
7 | 162301102 | Vodorovné přemístění výkopku z horniny 1 až 4, na vzdálenost přes 500 do 1 000 m | m3 | 174.93 |  | 0 |  | 0 |  | 0 | 21 | 0 | 0 | 0 | 0 | 0 |  | RTS 24/ I | RTS 24/ I | 0.011 | 1.92 |  | Práce | Běžná |  |  |  | POL1_1
|  | koncept PD : 186,75-11,82 |  | 174.93 | [23 empty] | VV | 0
8 | 162701109 | Vodorovné přemístění výkopku příplatek k ceně za každých dalších i započatých 1 000 m přes 10 000 m z horniny 1 až 4 | m3 | 3730.0314 |  | 0 |  | 0 |  | 0 | 21 | 0 | 0 | 0 | 0 | 0 |  | RTS 24/ I | RTS 24/ I | 0 | 0 |  | Práce | Běžná |  |  |  | POL1_1
|  | koncept PD : 3735-11,83*0,42 |  | 3730.03 | [23 empty] | VV | 0
9 | 199000002 | Poplatky za skládku horniny 1- 4, skupina 17 05 04 z Katalogu odpadů | m3 | 174.92 |  | 0 |  | 0 |  | 0 | 21 | 0 | 0 | 0 | 0 | 0 |  | RTS 24/ I | RTS 24/ I | 0 | 0 |  | Práce | Běžná |  |  |  | POL1_1
|  | koncept PD : 186,75-11,83 |  | 174.92 | [23 empty] | VV | 0
Díl: | 2 | Základy a zvláštní zakládání |  |  |  | 0 |  | 0 |  | 0 |  | 0 |  | 0 |  | 0 |  |  |  |  | 1.39 | [6 empty] | DIL
10 | 215901101 | Zhutnění podloží z rostlé horniny 1 až 4 pod násypy z hornin soudržných do 92% PS a nesoudržných sypkých relativní ulehlosti l(d) do 0,8 | m2 | 277.43 |  | 0 |  | 0 |  | 0 | 21 | 0 | 0 | 0 | 0 | 0 |  | RTS 24/ I | RTS 24/ I | 0.005 | 1.39 |  | Práce | Běžná |  |  |  | POL1_1
|  | koncept PD : 305,6-28,17 |  | 277.43 | [23 empty] | VV | 0
Díl: | 5 | Komunikace |  |  |  | 0 |  | 0 |  | 0 |  | 0 |  | 244.58 |  | 0 |  |  |  |  | 220.12 | [6 empty] | DIL
11 | 596211110 | Kladení zámkové dlažby komunikací pro pěší tl 60 mm skupiny A pl do 50 m2 | m2 | 277.474 |  | 0 |  | 0 |  | 0 | 21 | 0 | 0.08425 | 23.38 | 0 | 0 |  | URS | URS 17/II | 0.72 | 199.78 |  | Práce | Běžná |  |  |  | POL1_
|  | koncept PD : 293,408-28,17 |  | 265.238 | [23 empty] | VV | 0
|  | 12,236 |  | 12.236 | [23 empty] | VV | 0
12 | 592451170RX | Dlažba betonová 20/20/6 barva přírodní | m2 | 281.8515 |  | 0 |  | 0 |  | 0 | 21 | 0 | 0 | 0 | 0 | 0 |  | Vlastní | Indiv | 0 | 0 |  | Specifikace | Běžná |  |  |  | POL3_0
[28 empty] | VV | 0
|  | koncept PD : 311,43-28,17*1,05 |  | 281.8515 | [23 empty] | VV | 0
13 | 5924503800UX | dlažba obdélník 20x30x6 cm přírodní, šedá | m2 | 12.8478 |  | 0 |  | 0 |  | 0 | 21 | 0 | 0.14 | 1.8 | 0 | 0 |  | Vlastní | Indiv | 0 | 0 |  | Specifikace | Běžná |  |  |  | POL3_
|  | 12,236*1,05 |  | 12.85 | [23 empty] | VV | 0
14 | 564952111 | Podklad nebo kryt z mechanicky zpevněného kameniva (MZK) tloušťka po zhutnění 150 mm | m2 | 291.333 |  | 0 |  | 0 |  | 0 | 21 | 0 | 0.36834 | 107.31 | 0 | 0 |  | RTS 24/ I | RTS 24/ I | 0.033 | 9.61 |  | Práce | Běžná |  |  |  | POL1_1
|  | (293,4+12,23)*1,05 |  | 320.91 | [23 empty] | VV | 0
|  | koncept PD : -28,17*1,05 |  | -29.58 | [23 empty] | VV | 0
15 | 564851111 | Podklad ze štěrkodrti s rozprostřením a zhutněním frakce 0-63 mm, tloušťka po zhutnění 150 mm | m2 | 291.333 |  | 0 |  | 0 |  | 0 | 21 | 0 | 0.378 | 110.12 | 0 | 0 |  | RTS 24/ I | RTS 24/ I | 0.026 | 7.57 |  | Práce | Běžná |  |  |  | POL1_1
|  | koncept PD : 320,9115-28,17*1,05 |  | 291.33 | [23 empty] | VV | 0
16 | 935112111 | Osazení příkopového žlabu se zřízením lože tl. 100 mm z betonu C 8/10, z betonových příkopových tvárnic, šířky do 500 mm | m | 17 |  | 0 |  | 0 |  | 0 | 21 | 0 | 0 | 0 | 0 | 0 |  | RTS 24/ I | RTS 24/ I | 0.186 | 3.16 |  | Práce | Běžná |  |  |  | POL1_1
17 | 5922751800 | žlabovka betonová TBZ 39-50 50x50x13 cm | kus | 34 |  | 0 |  | 0 |  | 0 | 21 | 0 | 0.058 | 1.97 | 0 | 0 |  | URS | URS 17/II | 0 | 0 |  | Specifikace | Běžná |  |  |  | POL3_
Díl: | 91 | Doplňující práce na komunikaci |  |  |  | 0 |  | 0 |  | 0 |  | 0 |  | 2.88 |  | 0 |  |  |  |  | 9.38 | [6 empty] | DIL
18 | 59217471 | obrubník silniční materiál beton; l = 500,0 mm; š = 150,0 mm; h = 250,0 mm; barva šedá | kus | 70 |  | 0 |  | 0 |  | 0 | 21 | 0 | 0.0411 | 2.88 | 0 | 0 | SPCM | RTS 24/ I | RTS 24/ I | 0 | 0 |  | Specifikace | Běžná |  |  |  | POL3_0
19 | 917862111 | Osazení silničního nebo chodníkového betonového obrubníku stojatého, s boční opěrou z betonu prostého, do lože z betonu prostého C 12/15 | m | 34.5 |  | 0 |  | 0 |  | 0 | 21 | 0 | 0 | 0 | 0 | 0 |  | RTS 24/ I | RTS 24/ I | 0.272 | 9.38 |  | Práce | Běžná |  |  |  | POL1_1
Díl: | 99 | Staveništní přesun hmot |  |  |  | 0 |  | 0 |  | 0 |  | 0 |  | 0 |  | 0 |  |  |  |  | 75.08 | [6 empty] | DIL
20 | 998223011 | Přesun hmot pozemních komunikací, kryt dlážděný jakékoliv délky objektu | t | 192.503 |  | 0 |  | 0 |  | 0 | 21 | 0 | 0 | 0 | 0 | 0 |  | RTS 24/ I | RTS 24/ I | 0.39 | 75.08 |  | Práce | Běžná |  |  |  | POL1_1
[26 empty] | 12 | 21 | DPH
| Celkem |  |  |  |  | 0 | [19 empty] | 0 | 0 | SUM
Poznámky uchazeče k zadání
POPUZIV
END
Note on S6: Jedná se o informaci, zda se jedná o položku, která je do rozpočtu zadána z cenové soustavy RTS, nebo vlastní.
Note on T6: Jedná se o název CÚ, která je zadána u položky rozpočtu

## D.1.1. 02 Pol
Položkový rozpočet | [27 empty] | #TypZaznamu#
S: | 2019 | Rekonstrukce komunikací, IS a zelených ploch Černá Pole MENDELU, část A „Vstup ze severovýchodu“ | [25 empty] | STA
O: | D.1.1. | Objekty pozemních komunikací a propustků | [22 empty] | STA |  |  | OBJ
R: | 02 | SO 102 Zpevněná komunikace - nepojízdná 230 m2 | [25 empty] | ROZ
P.č. | Číslo položky | Název položky | MJ | Množství | Cena / MJ | Celkem | Dodávka | Dodávka celk. | Montáž | Montáž celk. | DPH | Cena s DPH | Hmotnost / MJ | Hmotnost celk.(t) | Dem. hmotnost / MJ | Dem. hmotnost celk.(t) | Ceník | Cen. soustava / platnost | Cenová úroveň | Nhod / MJ | Nhod celk. | Dodavatel | Typ položky | Stav položky
Díl: | 1 | Zemní práce |  |  |  | 0 |  | 0 |  | 0 |  | 0 |  | 0 |  | 0 |  |  |  |  | 141.55 | [6 empty] | DIL
1 | 113107315 | Odstranění podkladu pl. 50 m2,kam.těžené tl.15 cm štěrkopískový kryt | m2 | 154 |  | 0 |  | 0 |  | 0 | 21 | 0 | 0 | 0 | 0 | 0 |  | RTS 24/ I | RTS 24/ I | 0.3135 | 48.28 |  | Práce | Běžná |  |  |  | POL1_1
2 | 113107630 | Odstranění podkladů nebo krytů z kameniva hrubého drceného, v ploše jednotlivě nad 50 m2, tloušťka vrstvy 300 mm | m2 | 154 |  | 0 |  | 0 |  | 0 | 21 | 0 | 0 | 0 | 0 | 0 |  | RTS 24/ I | RTS 24/ I | 0.119 | 18.33 |  | Práce | Běžná |  |  |  | POL1_1
3 | 113202111 | Vytrhání obrub z krajníků nebo obrubníků stojatých | m | 50 |  | 0 |  | 0 |  | 0 | 21 | 0 | 0 | 0 | 0 | 0 |  | RTS 24/ I | RTS 24/ I | 0.123 | 6.15 |  | Práce | Běžná |  |  |  | POL1_1
4 | 122202201 | Odkopávky pro silnice v hor. 3 do 100 m3 | m3 | 78.75 |  | 0 |  | 0 |  | 0 | 21 | 0 | 0 | 0 | 0 | 0 |  | RTS 24/ I | RTS 24/ I | 0.422 | 33.23 |  | Práce | Běžná |  |  |  | POL1_1
|  | 135,5*,5+110*,1 : | [25 empty] | POP
|  | 78,75 : | [25 empty] | VV | 0
|  | 78,75 |  | 78.75 | [23 empty] | VV | 0
5 | 122202209 | Odkopávky a prokopávky pro silnice v hornině 3 příplatek za lepivost horniny | m3 | 78.75 |  | 0 |  | 0 |  | 0 | 21 | 0 | 0 | 0 | 0 | 0 |  | RTS 24/ I | RTS 24/ I | 0.088 | 6.93 |  | Práce | Běžná |  |  |  | POL1_1
6 | 162201102 | Vodorovné přemístění výkopku z hor.1-4 do 50 m | m3 | 78.75 |  | 0 |  | 0 |  | 0 | 21 | 0 | 0 | 0 | 0 | 0 |  | RTS 24/ I | RTS 24/ I | 0.074 | 5.83 |  | Práce | Běžná |  |  |  | POL1_1
7 | 162301102 | Vodorovné přemístění výkopku z hor.1-4 do 1000 m | m3 | 78.75 |  | 0 |  | 0 |  | 0 | 21 | 0 | 0 | 0 | 0 | 0 |  | RTS 24/ I | RTS 24/ I | 0.011 | 0.87 |  | Práce | Běžná |  |  |  | POL1_1
8 | 162701109 | Příplatek k vod. přemístění hor.1-4 za další 1 km | m3 | 1575 |  | 0 |  | 0 |  | 0 | 21 | 0 | 0 | 0 | 0 | 0 |  | RTS 24/ I | RTS 24/ I | 0 | 0 |  | Práce | Běžná |  |  |  | POL1_1
9 | 199000002 | Poplatky za skládku horniny 1- 4, skupina 17 05 04 z Katalogu odpadů | m3 | 78.75 |  | 0 |  | 0 |  | 0 | 21 | 0 | 0 | 0 | 0 | 0 |  | RTS 24/ I | RTS 24/ I | 0 | 0 |  | Práce | Běžná |  |  |  | POL1_1
10 | 460030006 | Sejmutí ornice vrstvy do 15 cm se zeminou tř.2 tlouštka vrstvy do 10 - 15 cm | m3 | 15 |  | 0 |  | 0 |  | 0 | 21 | 0 | 0 | 0 | 0 | 0 |  | RTS 24/ I | RTS 24/ I | 1.32 | 19.8 |  | Práce | Běžná |  |  |  | POL1_1
11 | 460030011 | Sejmutí drnu | m2 | 15 |  | 0 |  | 0 |  | 0 | 21 | 0 | 0 | 0 | 0 | 0 |  | RTS 24/ I | RTS 24/ I | 0.142 | 2.13 |  | Práce | Běžná |  |  |  | POL1_1
Díl: | 2 | Základy a zvláštní zakládání |  |  |  | 0 |  | 0 |  | 0 |  | 0 |  | 0 |  | 0 |  |  |  |  | 1.61 | [6 empty] | DIL
12 | 215901101 | Zhutnění podloží z hornin nesoudržných do 92% PS | m2 | 322 |  | 0 |  | 0 |  | 0 | 21 | 0 | 0 | 0 | 0 | 0 |  | RTS 24/ I | RTS 24/ I | 0.005 | 1.61 |  | Práce | Běžná |  |  |  | POL1_1
Díl: | 5 | Komunikace |  |  |  | 0 |  | 0 |  | 0 |  | 0 |  | 184.68 |  | 0 |  |  |  |  | 144.63 | [6 empty] | DIL
13 | 596215021 | Kladení zámkové dlažby tl. 6 cm do drtě tl. 4 cm | m2 | 219.557 |  | 0 |  | 0 |  | 0 | 21 | 0 | 0.0739 | 16.23 | 0 | 0 |  | RTS 24/ I | RTS 24/ I | 0.452 | 99.24 |  | Práce | Běžná |  |  |  | POL1_1
14 | 59245020 | Dlažba bdélník 20x30x6 cm přírodní | m2 | 230.5349 |  | 0 |  | 0 |  | 0 | 21 | 0 | 0.1296 | 29.88 | 0 | 0 | SPCM | RTS 24/ I | RTS 24/ I | 0 | 0 |  | Specifikace | Běžná |  |  |  | POL3_0
|  | 219,557*1,05 |  | 230.53 | [23 empty] | VV | 0
15 | 596215040 | Kladení zámkové dlažby tl. 8 cm do drtě tl. 4 cm | m2 | 77.962 |  | 0 |  | 0 |  | 0 | 21 | 0 | 0.0739 | 5.76 | 0 | 0 |  | RTS 24/ I | RTS 24/ I | 0.478 | 37.27 |  | Práce | Běžná |  |  |  | POL1_
16 | 5924510900UX | Dlažba obdélník 20x30x8 cm přírodní | m2 | 81.8601 |  | 0 |  | 0 |  | 0 | 21 | 0 | 0.18 | 14.73 | 0 | 0 |  | Vlastní | Indiv | 0 | 0 |  | Specifikace | Běžná |  |  |  | POL3_
|  | 77,962*1,05 |  | 81.86 | [23 empty] | VV | 0
17 | 564851111 | Podklad ze štěrkodrti po zhutnění tloušťky 15 cm štěrkodrť frakce 0-32 mm | m2 | 312.3876 |  | 0 |  | 0 |  | 0 | 21 | 0 | 0.378 | 118.08 | 0 | 0 |  | RTS 24/ I | RTS 24/ I | 0.026 | 8.12 |  | Práce | Běžná |  |  |  | POL1_1
|  | (219,55+77,962)*1,05 |  | 312.39 | [23 empty] | VV | 0
Díl: | 91 | Doplňující práce na komunikaci |  |  |  | 0 |  | 0 |  | 0 |  | 0 |  | 5.4 |  | 0 |  |  |  |  | 55.81 | [6 empty] | DIL
18 | 59217421 | Obrubník chodníkový ABO 14-10 1000/100/250 přírodní | kus | 100 |  | 0 |  | 0 |  | 0 | 21 | 0 | 0 | 0 | 0 | 0 | SPCM | RTS 24/ I | RTS 24/ I | 0 | 0 |  | Specifikace | Běžná |  |  |  | POL3_0
|  | + 5% prořez : 1,05*95 : | [25 empty] | POP
|  | 100 : | [25 empty] | POP
|  | 100 : | [25 empty] | VV | 0
|  | 100 |  | 100 | [23 empty] | VV | 0
19 | 59217471 | Obrubník silniční 500/150/250 šedý | kus | 16 |  | 0 |  | 0 |  | 0 | 21 | 0 | 0.0411 | 0.66 | 0 | 0 | SPCM | RTS 24/ I | RTS 24/ I | 0 | 0 |  | Specifikace | Běžná |  |  |  | POL3_0
20 | 917862111 | Osazení silničního nebo chodníkového betonového obrubníku stojatého, s boční opěrou z betonu prostého, do lože z betonu prostého C 12/15 | m | 205.2 |  | 0 |  | 0 |  | 0 | 21 | 0 | 0 | 0 | 0 | 0 |  | RTS 24/ I | RTS 24/ I | 0.272 | 55.81 |  | Práce | Běžná |  |  |  | POL1_1
|  | 50/15/25 : 7,8 |  | 7.8 | [23 empty] | VV | 0
|  | 100/10/20 : 102,4 |  | 102.4 | [23 empty] | VV | 0
21 | 5921741200 | obrubník betonový chodníkový ABO 13-10 100x10x20 cm | kus | 103 |  | 0 |  | 0 |  | 0 | 21 | 0 | 0.046 | 4.74 | 0 | 0 |  | URS | URS 17/II | 0 | 0 |  | Specifikace | Běžná |  |  |  | POL3_
Díl: | 99 | Staveništní přesun hmot |  |  |  | 0 |  | 0 |  | 0 |  | 0 |  | 0 |  | 0 |  |  |  |  | 74.13 | [6 empty] | DIL
22 | 998223011 | Přesun hmot, pozemní komunikace, kryt dlážděný | t | 190.0769 |  | 0 |  | 0 |  | 0 | 21 | 0 | 0 | 0 | 0 | 0 |  | RTS 24/ I | RTS 24/ I | 0.39 | 74.13 |  | Práce | Běžná |  |  |  | POL1_1
[26 empty] | 12 | 21 | DPH
| Celkem |  |  |  |  | 0 | [19 empty] | 0 | 0 | SUM
Poznámky uchazeče k zadání
POPUZIV
END
Note on S6: Jedná se o informaci, zda se jedná o položku, která je do rozpočtu zadána z cenové soustavy RTS, nebo vlastní.
Note on T6: Jedná se o název CÚ, která je zadána u položky rozpočtu

## D.1.1. 03 Pol
Položkový rozpočet | [27 empty] | #TypZaznamu#
S: | 2019 | Rekonstrukce komunikací, IS a zelených ploch Černá Pole MENDELU, část A „Vstup ze severovýchodu“ | [25 empty] | STA
O: | D.1.1. | Objekty pozemních komunikací a propustků | [22 empty] | STA |  |  | OBJ
R: | 03 | SO 103 Parkovací stání 78,74 m2 (79 m2) | [25 empty] | ROZ
P.č. | Číslo položky | Název položky | MJ | Množství | Cena / MJ | Celkem | Dodávka | Dodávka celk. | Montáž | Montáž celk. | DPH | Cena s DPH | Hmotnost / MJ | Hmotnost celk.(t) | Dem. hmotnost / MJ | Dem. hmotnost celk.(t) | Ceník | Cen. soustava / platnost | Cenová úroveň | Nhod / MJ | Nhod celk. | Dodavatel | Typ položky | Stav položky
Díl: | 1 | Zemní práce |  |  |  | 0 |  | 0 |  | 0 |  | 0 |  | 0 |  | 0 |  |  |  |  | 31.36 | [6 empty] | DIL
1 | 113107630 | Odstranění podkladů nebo krytů z kameniva hrubého drceného, v ploše jednotlivě nad 50 m2, tloušťka vrstvy 300 mm | m2 | 79 |  | 0 |  | 0 |  | 0 | 21 | 0 | 0 | 0 | 0 | 0 |  | RTS 24/ I | RTS 24/ I | 0.119 | 9.4 |  | Práce | Běžná |  |  |  | POL1_1
2 | 113108305 | Odstranění asfaltové vrstvy pl.do 50 m2, tl. 5 cm | m2 | 79 |  | 0 |  | 0 |  | 0 | 21 | 0 | 0 | 0 | 0 | 0 |  | RTS 24/ I | RTS 24/ I | 0.2 | 15.8 |  | Práce | Běžná |  |  |  | POL1_1
3 | 113202111 | Vytrhání obrub z krajníků nebo obrubníků stojatých | m | 17.5 |  | 0 |  | 0 |  | 0 | 21 | 0 | 0 | 0 | 0 | 0 |  | RTS 24/ I | RTS 24/ I | 0.123 | 2.15 |  | Práce | Běžná |  |  |  | POL1_1
4 | 122202201 | Odkopávky pro silnice v hor. 3 do 100 m3 | m3 | 7.7 |  | 0 |  | 0 |  | 0 | 21 | 0 | 0 | 0 | 0 | 0 |  | RTS 24/ I | RTS 24/ I | 0.422 | 3.25 |  | Práce | Běžná |  |  |  | POL1_1
5 | 122202209 | Odkopávky a prokopávky pro silnice v hornině 3 příplatek za lepivost horniny | m3 | 7.7 |  | 0 |  | 0 |  | 0 | 21 | 0 | 0 | 0 | 0 | 0 |  | RTS 24/ I | RTS 24/ I | 0.088 | 0.68 |  | Práce | Běžná |  |  |  | POL1_1
6 | 162301102 | Vodorovné přemístění výkopku z hor.1-4 do 1000 m | m3 | 7.7 |  | 0 |  | 0 |  | 0 | 21 | 0 | 0 | 0 | 0 | 0 |  | RTS 24/ I | RTS 24/ I | 0.011 | 0.08 |  | Práce | Běžná |  |  |  | POL1_1
7 | 162701109 | Příplatek k vod. přemístění hor.1-4 za další 1 km | m3 | 154 |  | 0 |  | 0 |  | 0 | 21 | 0 | 0 | 0 | 0 | 0 |  | RTS 24/ I | RTS 24/ I | 0 | 0 |  | Práce | Běžná |  |  |  | POL1_1
|  | 7,7*20 : | [25 empty] | VV | 0
|  | 154 |  | 154 | [23 empty] | VV | 0
8 | 199000002 | Poplatky za skládku horniny 1- 4, skupina 17 05 04 z Katalogu odpadů | m3 | 7.7 |  | 0 |  | 0 |  | 0 | 21 | 0 | 0 | 0 | 0 | 0 |  | RTS 24/ I | RTS 24/ I | 0 | 0 |  | Práce | Běžná |  |  |  | POL1_1
Díl: | 2 | Základy a zvláštní zakládání |  |  |  | 0 |  | 0 |  | 0 |  | 0 |  | 0 |  | 0 |  |  |  |  | 0.4 | [6 empty] | DIL
9 | 215901101 | Zhutnění podloží z hornin nesoudržných do 92% PS | m2 | 79 |  | 0 |  | 0 |  | 0 | 21 | 0 | 0 | 0 | 0 | 0 |  | RTS 24/ I | RTS 24/ I | 0.005 | 0.4 |  | Práce | Běžná |  |  |  | POL1_1
Díl: | 5 | Komunikace |  |  |  | 0 |  | 0 |  | 0 |  | 0 |  | 88.56 |  | 0 |  |  |  |  | 103.25 | [6 empty] | DIL
10 | 591211111 | Kladení dlažby drobné kostky,lože z kamen.tl. 5 cm | m2 | 79 |  | 0 |  | 0 |  | 0 | 21 | 0 | 0.11 | 8.69 | 0 | 0 |  | RTS 24/ I | RTS 24/ I | 1.193 | 94.25 |  | Práce | Běžná |  |  |  | POL1_1
11 | 564952111 | Podklad z mechanicky zpevněného kameniva tl. 15 cm | m2 | 79 |  | 0 |  | 0 |  | 0 | 21 | 0 | 0.36834 | 29.1 | 0 | 0 |  | RTS 24/ I | RTS 24/ I | 0.033 | 2.61 |  | Práce | Běžná |  |  |  | POL1_1
12 | 564851111 | Podklad ze štěrkodrti po zhutnění tloušťky 15 cm štěrkodrť frakce 0-63 mm | m2 | 79 |  | 0 |  | 0 |  | 0 | 21 | 0 | 0.378 | 29.86 | 0 | 0 |  | RTS 24/ I | RTS 24/ I | 0.026 | 2.05 |  | Práce | Běžná |  |  |  | POL1_1
13 | 58380120.ARXY | Žulová kostka 14/14/7 | m2 | 82.95 |  | 0 |  | 0 |  | 0 | 21 | 0 | 0.2 | 16.59 | 0 | 0 |  | Vlastní | Indiv | 0 | 0 |  | Specifikace | Běžná |  |  |  | POL3_0
14 | 5922700500UX | žlab velký II. (hloubka žlabu 20mm) přírodní | kus | 68 |  | 0 |  | 0 |  | 0 | 21 | 0 | 0.0166 | 1.13 | 0 | 0 |  | Vlastní | Indiv | 0 | 0 |  | Specifikace | Běžná |  |  |  | POL3_
15 | 935112211 | Osazení přík.žlabu do C8/10 tl.10cm z tvárnic 80cm | m | 17.5 |  | 0 |  | 0 |  | 0 | 21 | 0 | 0.18207 | 3.19 | 0 | 0 |  | RTS 24/ I | RTS 24/ I | 0.248 | 4.34 |  | Práce | Běžná |  |  |  | POL1_
|  | Včetně dodání hmot pro lože a vyplnění spár. | [25 empty] | POP
Díl: | 99 | Staveništní přesun hmot |  |  |  | 0 |  | 0 |  | 0 |  | 0 |  | 0 |  | 0 |  |  |  |  | 191.42 | [6 empty] | DIL
16 | 998223011 | Přesun hmot, pozemní komunikace, kryt dlážděný | t | 490.815 |  | 0 |  | 0 |  | 0 | 21 | 0 | 0 | 0 | 0 | 0 |  | RTS 24/ I | RTS 24/ I | 0.39 | 191.42 |  | Práce | Běžná |  |  |  | POL1_1
[26 empty] | 12 | 21 | DPH
| Celkem |  |  |  |  | 0 | [19 empty] | 0 | 0 | SUM
Poznámky uchazeče k zadání
POPUZIV
END
Note on S6: Jedná se o informaci, zda se jedná o položku, která je do rozpočtu zadána z cenové soustavy RTS, nebo vlastní.
Note on T6: Jedná se o název CÚ, která je zadána u položky rozpočtu

## D.1.1. 04 Pol
Položkový rozpočet | [27 empty] | #TypZaznamu#
S: | 2019 | Rekonstrukce komunikací, IS a zelených ploch Černá Pole MENDELU, část A „Vstup ze severovýchodu“ | [25 empty] | STA
O: | D.1.1. | Objekty pozemních komunikací a propustků | [22 empty] | STA |  |  | OBJ
R: | 04 | SO 104 Zahrazovací sloupky | [25 empty] | ROZ
P.č. | Číslo položky | Název položky | MJ | Množství | Cena / MJ | Celkem | Dodávka | Dodávka celk. | Montáž | Montáž celk. | DPH | Cena s DPH | Hmotnost / MJ | Hmotnost celk.(t) | Dem. hmotnost / MJ | Dem. hmotnost celk.(t) | Ceník | Cen. soustava / platnost | Cenová úroveň | Nhod / MJ | Nhod celk. | Dodavatel | Typ položky | Stav položky
Díl: | 1 | Zemní práce |  |  |  | 0 |  | 0 |  | 0 |  | 0 |  | 0 |  | 0 |  |  |  |  | 0.32 | [6 empty] | DIL
1 | 139601102 | Ruční výkop jam, rýh a šachet v hornině tř. 3 | m3 | 0.09 |  | 0 |  | 0 |  | 0 | 21 | 0 | 0 | 0 | 0 | 0 |  | RTS 24/ I | RTS 24/ I | 3.533 | 0.32 |  | Práce | Běžná |  |  |  | POL1_1
2 | 162301102 | Vodorovné přemístění výkopku z hor.1-4 do 1000 m | m3 | 0.09 |  | 0 |  | 0 |  | 0 | 21 | 0 | 0 | 0 | 0 | 0 |  | RTS 24/ I | RTS 24/ I | 0.011 | 0 |  | Práce | Běžná |  |  |  | POL1_1
3 | 162701109 | Příplatek k vod. přemístění hor.1-4 za další 1 km | m3 | 1.8 |  | 0 |  | 0 |  | 0 | 21 | 0 | 0 | 0 | 0 | 0 |  | RTS 24/ I | RTS 24/ I | 0 | 0 |  | Práce | Běžná |  |  |  | POL1_1
4 | 199000002 | Poplatky za skládku horniny 1- 4, skupina 17 05 04 z Katalogu odpadů | m3 | 0.09 |  | 0 |  | 0 |  | 0 | 21 | 0 | 0 | 0 | 0 | 0 |  | RTS 24/ I | RTS 24/ I | 0 | 0 |  | Práce | Běžná |  |  |  | POL1_1
Díl: | 2 | Základy a zvláštní zakládání |  |  |  | 0 |  | 0 |  | 0 |  | 0 |  | 0 |  | 0 |  |  |  |  | 0.04 | [6 empty] | DIL
5 | 215901101 | Zhutnění podloží z hornin nesoudržných do 92% PS | m2 | 0.33 |  | 0 |  | 0 |  | 0 | 21 | 0 | 0 | 0 | 0 | 0 |  | RTS 24/ I | RTS 24/ I | 0.005 | 0 |  | Práce | Běžná |  |  |  | POL1_1
6 | 275313611 | Beton základových patek prostý C 16/20 | m3 | 0.09 |  | 0 |  | 0 |  | 0 | 21 | 0 | 0 | 0 | 0 | 0 |  | RTS 24/ I | RTS 24/ I | 0.477 | 0.04 |  | Práce | Běžná |  |  |  | POL1_1
Díl: | 5 | Komunikace |  |  |  | 0 |  | 0 |  | 0 |  | 0 |  | 0 |  | 0 |  |  |  |  | 0.01 | [6 empty] | DIL
7 | 564251111 | Podklad ze štěrkopísku po zhutnění tloušťky 15 cm | m2 | 0.33 |  | 0 |  | 0 |  | 0 | 21 | 0 | 0 | 0 | 0 | 0 |  | RTS 24/ I | RTS 24/ I | 0.016 | 0.01 |  | Práce | Běžná |  |  |  | POL1_1
Díl: | 767 | Konstrukce zámečnické |  |  |  | 0 |  | 0 |  | 0 |  | 0 |  | 0 |  | 0 |  |  |  |  | 0 | [6 empty] | DIL
8 | 767995102R2 | Výroba a montáž kov. atypických konstr. zahrazovací sloupek sklopný | ks | 2 |  | 0 |  | 0 |  | 0 | 21 | 0 | 0 | 0 | 0 | 0 |  | Vlastní | Indiv | 0 | 0 |  | Práce | Běžná |  |  |  | POL1_7
9 | 998767101 | Přesun hmot pro zámečnické konstr., výšky do 6 m | t | 0.00012 |  | 0 |  | 0 |  | 0 | 21 | 0 | 0 | 0 | 0 | 0 |  | RTS 24/ I | RTS 24/ I | 3.327 | 0 |  | Práce | Běžná |  |  |  | POL1_7
[26 empty] | 12 | 21 | DPH
| Celkem |  |  |  |  | 0 | [19 empty] | 0 | 0 | SUM
Poznámky uchazeče k zadání
POPUZIV
END
Note on S6: Jedná se o informaci, zda se jedná o položku, která je do rozpočtu zadána z cenové soustavy RTS, nebo vlastní.
Note on T6: Jedná se o název CÚ, která je zadána u položky rozpočtu

## D.1.3. 01 Pol
Položkový rozpočet | [27 empty] | #TypZaznamu#
S: | 2019 | Rekonstrukce komunikací, IS a zelených ploch Černá Pole MENDELU, část A „Vstup ze severovýchodu“ | [25 empty] | STA
O: | D.1.3. | Vodohospodářské objekty - odvodnění pozemní komunikace | [22 empty] | STA |  |  | OBJ
R: | 01 | SO 301 Dešťová kanalizace | [25 empty] | ROZ
P.č. | Číslo položky | Název položky | MJ | Množství | Cena / MJ | Celkem | Dodávka | Dodávka celk. | Montáž | Montáž celk. | DPH | Cena s DPH | Hmotnost / MJ | Hmotnost celk.(t) | Dem. hmotnost / MJ | Dem. hmotnost celk.(t) | Ceník | Cen. soustava / platnost | Cenová úroveň | Nhod / MJ | Nhod celk. | Dodavatel | Typ položky | Stav položky
Díl: | 1 | Zemní práce |  |  |  | 0 |  | 0 |  | 0 |  | 0 |  | 0 |  | 0 |  |  |  |  | 157.54 | [6 empty] | DIL
1 | 132201212 | Hloubení rýh š.do 200 cm hor.3 do 1000m3,STROJNĚ | m3 | 119.61 |  | 0 |  | 0 |  | 0 | 21 | 0 | 0 | 0 | 0 | 0 |  | RTS 24/ I | RTS 24/ I | 0.156 | 18.66 |  | Práce | Běžná |  |  |  | POL1_1
|  | (8,86+44,52+2)*1*1,8 |  | 99.68 | [23 empty] | VV | 0
2 | 162301102 | Vodorovné přemístění výkopku z horniny 1 až 4, na vzdálenost přes 500 do 1 000 m | m3 | 145.061 |  | 0 |  | 0 |  | 0 | 21 | 0 | 0 | 0 | 0 | 0 |  | RTS 24/ I | RTS 24/ I | 0.011 | 1.6 |  | Práce | Běžná |  |  |  | POL1_1
|  | 119,61+22,4+3,6 |  | 145.61 | [23 empty] | VV | 0
3 | 162701109 | Vodorovné přemístění výkopku příplatek k ceně za každých dalších i započatých 1 000 m přes 10 000 m z horniny 1 až 4 | m3 | 2513.6 |  | 0 |  | 0 |  | 0 | 21 | 0 | 0 | 0 | 0 | 0 |  | RTS 24/ I | RTS 24/ I | 0 | 0 |  | Práce | Běžná |  |  |  | POL1_1
|  | 145,61*20 |  | 2912.2 | [23 empty] | VV | 0
4 | 174101101 | Zásyp jam, rýh, šachet se zhutněním | m3 | 97.458 |  | 0 |  | 0 |  | 0 | 21 | 0 | 0 | 0 | 0 | 0 |  | RTS 24/ I | RTS 24/ I | 0.202 | 19.69 |  | Práce | Běžná |  |  |  | POL1_1
|  | 119,61-22,152 |  | 97.46 | [23 empty] | VV | 0
5 | 133201101 | Hloubení šachet v hornině 3 do 100 m3 | m3 | 22.4 |  | 0 |  | 0 |  | 0 | 21 | 0 | 0 | 0 | 0 | 0 |  | RTS 24/ I | RTS 24/ I | 3.131 | 70.13 |  | Práce | Běžná |  |  |  | POL1_
|  | Š17 : 2,2*2*2 |  | 8.8 | [23 empty] | VV | 0
|  | Š18 : 1,3*2*2 |  | 5.2 | [23 empty] | VV | 0
|  | SŠ : 2,1*2*2 |  | 8.4 | [23 empty] | VV | 0
6 | 131201111 | Hloubení nezapažených jam a zářezů do 100 m3, v hornině 3, hloubení strojně | m3 | 3.6 |  | 0 |  | 0 |  | 0 | 21 | 0 | 0 | 0 | 0 | 0 |  | RTS 24/ I | RTS 24/ I | 0.12 | 0.43 |  | Práce | Běžná |  |  |  | POL1_
|  | ORL : 2*1,2*1,5 |  | 3.6 | [23 empty] | VV | 0
7 | 175101101 | Obsyp potrubí bez prohození sypaniny s dodáním štěrkopísku frakce 0 - 22 mm | m3 | 22.152 |  | 0 |  | 0 |  | 0 | 21 | 0 | 0 | 0 | 0 | 0 |  | RTS 24/ I | RTS 24/ I | 1.587 | 35.16 |  | Práce | Běžná |  |  |  | POL1_1
|  | (8,86+44,52+2)*0,4 |  | 22.15 | [23 empty] | VV | 0
8 | 199000002 | Poplatky za skládku horniny 1- 4, skupina 17 05 04 z Katalogu odpadů | m3 | 125.68 |  | 0 |  | 0 |  | 0 | 21 | 0 | 0 | 0 | 0 | 0 |  | RTS 24/ I | RTS 24/ I | 0 | 0 |  | Práce | Běžná |  |  |  | POL1_1
9 | 215901101 | Zhutnění podloží z rostlé horniny 1 až 4 pod násypy z hornin soudržných do 92% PS a nesoudržných sypkých relativní ulehlosti l(d) do 0,8 | m2 | 14.4 |  | 0 |  | 0 |  | 0 | 21 | 0 | 0 | 0 | 0 | 0 |  | RTS 24/ I | RTS 24/ I | 0.005 | 0.07 |  | Práce | Běžná |  |  |  | POL1_1
|  | 4*3+2*1,2 |  | 14.4 | [23 empty] | VV | 0
10 | 451572111 | Lože pod potrubí z kameniva těženého 0 - 4 mm | m3 | 6.96 |  | 0 |  | 0 |  | 0 | 21 | 0 | 0 | 0 | 0 | 0 |  | RTS 24/ I | RTS 24/ I | 1.695 | 11.8 |  | Práce | Běžná |  |  |  | POL1_1
|  | 14,4*0,1+55,2*0,1 |  | 6.96 | [23 empty] | VV | 0
Díl: | 38 | Kompletní konstrukce |  |  |  | 0 |  | 0 |  | 0 |  | 0 |  | 0 |  | 0 |  |  |  |  | 0 | [6 empty] | DIL
11 | 382-4 | Odlučovač lehkých kapalin , D+M | ks | 1 |  | 0 |  | 0 |  | 0 | 21 | 0 | 0 | 0 | 0 | 0 |  | Vlastní | Indiv | 0 | 0 |  | Práce | Běžná |  |  |  | POL1_1
Díl: | 5 | Komunikace |  |  |  | 0 |  | 0 |  | 0 |  | 0 |  | 0.2 |  | 0 |  |  |  |  | 4.17 | [6 empty] | DIL
12 | 597101111 | Montáž odvodňovacího žlabu - polymerbeton A15 včetně betonového lože C 12/15, zatížení A 15 kN | m | 9.44 |  | 0 |  | 0 |  | 0 | 21 | 0 | 0 | 0 | 0 | 0 |  | RTS 24/ I | RTS 24/ I | 0.4415 | 4.17 |  | Práce | Běžná |  |  |  | POL1_1
|  | koncept PD : 23,1-13,66 |  | 9.44 | [23 empty] | VV | 0
13 | 286982667RX | Žlab štěrbinový š 100, kryt D400, 1000x144x259/279/334/385 mm, kryt asimetrický pozink | kus | 6 |  | 0 |  | 0 |  | 0 | 21 | 0 | 0.0207 | 0.12 | 0 | 0 |  | Vlastní | Indiv | 0 | 0 |  | Specifikace | Běžná |  |  |  | POL3_
14 | 592272321RX | Vpusťový kus přírodní, D400 vč kalového koše pozink | kus | 3 |  | 0 |  | 0 |  | 0 | 21 | 0 | 0.0263 | 0.08 | 0 | 0 |  | Vlastní | Indiv | 0 | 0 |  | Specifikace | Běžná |  |  |  | POL3_
Díl: | 8 | Trubní vedení |  |  |  | 0 |  | 0 |  | 0 |  | 0 |  | 0.06 |  | 0 |  |  |  |  | 90.51 | [6 empty] | DIL
15 | 871373121 | Montáž trub z plastu, gumový kroužek, DN 300 včetně dodávky trub PVC hrdlových 315x7,7x5000 | m | 45 |  | 0 |  | 0 |  | 0 | 21 | 0 | 0 | 0 | 0 | 0 |  | RTS 20/ II | RTS 20/ II | 0.097 | 4.37 |  | Práce | Běžná |  |  |  | POL1_1
16 | 871353121 | Montáž trub z plastu, gumový kroužek, DN 200 | m | 10.86 |  | 0 |  | 0 |  | 0 | 21 | 0 | 1e-05 | 0 | 0 | 0 |  | RTS 24/ I | RTS 24/ I | 0.08 | 0.87 |  | Práce | Běžná |  |  |  | POL1_
|  | 8,86+2 |  | 10.86 | [23 empty] | VV | 0
17 | 28614524 | Trubka kanalizační PP MASTER SN 12 DN 200/3000 | kus | 4 |  | 0 |  | 0 |  | 0 | 21 | 0 | 0.0153 | 0.06 | 0 | 0 | SPCM | RTS 24/ I | RTS 24/ I | 0 | 0 |  | Specifikace | Běžná |  |  |  | POL3_
18 | 892591111 | Zkoušky těsnosti kanalizačního potrubí zkouška těsnosti kanalizačního potrubí vodou do DN 400 mm | m | 56 |  | 0 |  | 0 |  | 0 | 21 | 0 | 0 | 0 | 0 | 0 |  | RTS 24/ I | RTS 24/ I | 0.092 | 5.15 |  | Práce | Běžná |  |  |  | POL1_1
19 | 894411231 | Zřízení šachet z dílců, dno kamen., potrubí DN 400 včetně dílců TBS-Q 100/50 PS a TBR-Q 100-63/58 KPS | kus | 3 |  | 0 |  | 0 |  | 0 | 21 | 0 | 0 | 0 | 0 | 0 |  | RTS 24/ I | RTS 24/ I | 22.355 | 67.07 |  | Práce | Běžná |  |  |  | POL1_1
20 | 895941311R1 | Zřízení vpusti uliční dle PD a TZ | kus | 1 |  | 0 |  | 0 |  | 0 | 21 | 0 | 0 | 0 | 0 | 0 |  | Vlastní | Indiv | 0 | 0 |  | Práce | Běžná |  |  |  | POL1_1
21 | 899711122 | Výstražné fólie výstražná fólie pro kanalizaci, šířka 30 cm | m | 55 |  | 0 |  | 0 |  | 0 | 21 | 0 | 0 | 0 | 0 | 0 |  | RTS 24/ I | RTS 24/ I | 0.026 | 1.43 |  | Práce | Běžná |  |  |  | POL1_1
22 | 998276101 | Přesun hmot, trubní vedení plastová, otevř. výkop | t | 54.926 |  | 0 |  | 0 |  | 0 | 21 | 0 | 0 | 0 | 0 | 0 |  | RTS 24/ I | RTS 24/ I | 0.2115 | 11.62 |  | Práce | Běžná |  |  |  | POL1_1
[26 empty] | 12 | 21 | DPH
| Celkem |  |  |  |  | 0 | [19 empty] | 0 | 0 | SUM
Poznámky uchazeče k zadání
POPUZIV
END
Note on S6: Jedná se o informaci, zda se jedná o položku, která je do rozpočtu zadána z cenové soustavy RTS, nebo vlastní.
Note on T6: Jedná se o název CÚ, která je zadána u položky rozpočtu

## D.1.3. 02 Pol
Položkový rozpočet | [27 empty] | #TypZaznamu#
S: | 2019 | Rekonstrukce komunikací, IS a zelených ploch Černá Pole MENDELU, část A „Vstup ze severovýchodu“ | [25 empty] | STA
O: | D.1.3. | Vodohospodářské objekty - odvodnění pozemní komunikace | [22 empty] | STA |  |  | OBJ
R: | 02 | SO 302 Splašková kanalizace | [25 empty] | ROZ
P.č. | Číslo položky | Název položky | MJ | Množství | Cena / MJ | Celkem | Dodávka | Dodávka celk. | Montáž | Montáž celk. | DPH | Cena s DPH | Hmotnost / MJ | Hmotnost celk.(t) | Dem. hmotnost / MJ | Dem. hmotnost celk.(t) | Ceník | Cen. soustava / platnost | Cenová úroveň | Nhod / MJ | Nhod celk. | Dodavatel | Typ položky | Stav položky
Díl: | 8 | Trubní vedení |  |  |  | 0 |  | 0 |  | 0 |  | 0 |  | 0.01 |  | 0 |  |  |  |  | 25.6 | [6 empty] | DIL
1 | 871373121RTXY | Sanace potrubí bezvýkopovou metodou | m | 51.7 |  | 0 |  | 0 |  | 0 | 21 | 0 | 0 | 0 | 0 | 0 |  | Vlastní | Indiv | 0.23 | 11.89 |  | Práce | Běžná |  |  |  | POL1_1
|  | Zkouška těsnosti kanalizace DN do 300, vodou |  | 51.7 | [23 empty] | VV | 0
2 | 892581111 | Zkoušky těsnosti kanalizačního potrubí zkouška těsnosti kanalizačního potrubí vodou do DN 300 mm | m | 51.7 |  | 0 |  | 0 |  | 0 | 21 | 0 | 0 | 0 | 0 | 0 |  | RTS 24/ I | RTS 24/ I | 0.079 | 4.08 |  | Práce | Běžná |  |  |  | POL1_1
3 | 899711122 | Fólie výstražná z PVC šedá, šířka 30 cm | m | 52 |  | 0 |  | 0 |  | 0 | 21 | 0 | 0 | 0 | 0 | 0 |  | RTS 24/ I | RTS 24/ I | 0.026 | 1.35 |  | Práce | Běžná |  |  |  | POL1_1
4 | 998276101 | Přesun hmot pro trubní vedení z trub plastových nebo sklolaminátových v otevřeném výkopu | t | 24.5215 |  | 0 |  | 0 |  | 0 | 21 | 0 | 0 | 0 | 0 | 0 |  | RTS 24/ I | RTS 24/ I | 0.2115 | 5.19 |  | Práce | Běžná |  |  |  | POL1_
|  | na vzdálenost 15 m od hrany výkopu nebo od okraje šachty | [25 empty] | POP
5 | 894401111RX | Propojení řadu s Š 17 | KPL | 1 |  | 0 |  | 0 |  | 0 | 21 | 0 | 0 | 0 | 0 | 0 |  | Vlastní | Indiv | 0.202 | 0.2 |  | Práce | Běžná |  |  |  | POL1_1
|  | Šachta SŠ |  | 1 | [23 empty] | VV | 0
6 | 894401111 | Osazení betonových dílců pro šachty skruží rovných o rozměrech 290/800/90 mm | kus | 1 |  | 0 |  | 0 |  | 0 | 21 | 0 | 0.01407 | 0.01 | 0 | 0 |  | RTS 24/ I | RTS 24/ I | 1.302 | 1.3 |  | Práce | Běžná |  |  |  | POL1_
7 | 894401111RXxY | Dočasné přerušení sítě | KPL | 1 |  | 0 |  | 0 |  | 0 | 21 | 0 | 0 | 0 | 0 | 0 |  | Vlastní | Indiv | 1.587 | 1.59 |  | Práce | Běžná |  |  |  | POL1_1
[28 empty] | VV | 0
[26 empty] | 12 | 21 | DPH
| Celkem |  |  |  |  | 0 | [19 empty] | 0 | 0 | SUM
Poznámky uchazeče k zadání
POPUZIV
END
Note on S6: Jedná se o informaci, zda se jedná o položku, která je do rozpočtu zadána z cenové soustavy RTS, nebo vlastní.
Note on T6: Jedná se o název CÚ, která je zadána u položky rozpočtu

## D.1.9. 02 Pol
Položkový rozpočet | [27 empty] | #TypZaznamu#
S: | 2019 | Rekonstrukce komunikací, IS a zelených ploch Černá Pole MENDELU, část A „Vstup ze severovýchodu“ | [25 empty] | STA
O: | D.1.9. | Ostatní stavební objekty | [22 empty] | STA |  |  | OBJ
R: | 02 | SO 001 Stávající oplocení | [25 empty] | ROZ
P.č. | Číslo položky | Název položky | MJ | Množství | Cena / MJ | Celkem | Dodávka | Dodávka celk. | Montáž | Montáž celk. | DPH | Cena s DPH | Hmotnost / MJ | Hmotnost celk.(t) | Dem. hmotnost / MJ | Dem. hmotnost celk.(t) | Ceník | Cen. soustava / platnost | Cenová úroveň | Nhod / MJ | Nhod celk. | Dodavatel | Typ položky | Stav položky
Díl: | 1 | Zemní práce |  |  |  | 0 |  | 0 |  | 0 |  | 0 |  | 0 |  | 0 |  |  |  |  | 10.19 | [6 empty] | DIL
1 | 00572424 | Směs travní Obnova III - pro trvalou obnovu á 25 kg | kg | 0.3 |  | 0 |  | 0 |  | 0 | 21 | 0 | 0 | 0 | 0 | 0 | SPCM | RTS 24/ I | RTS 24/ I | 0 | 0 |  | Specifikace | Běžná |  |  |  | POL3_0
2 | 174101101R2 | Zásyp jam po základech oplocení vč. nákupu vhodné zeminy | m3 | 2 |  | 0 |  | 0 |  | 0 | 21 | 0 | 0 | 0 | 0 | 0 |  | Vlastní | Indiv | 0 | 0 |  | Práce | Běžná |  |  |  | POL1_1
3 | 180402111 | Založení trávníku parkového výsevem v rovině | m2 | 40 |  | 0 |  | 0 |  | 0 | 21 | 0 | 0 | 0 | 0 | 0 |  | RTS 24/ I | RTS 24/ I | 0.06 | 2.4 |  | Práce | Běžná |  |  |  | POL1_1
4 | 181301101 | Rozprostření ornice, rovina, tl. do 10 cm do 500m2 | m2 | 40 |  | 0 |  | 0 |  | 0 | 21 | 0 | 0 | 0 | 0 | 0 |  | RTS 24/ I | RTS 24/ I | 0.13 | 5.2 |  | Práce | Běžná |  |  |  | POL1_1
5 | 184802111 | Chem. odplevelení před založ. postřikem, v rovině 2x | m2 | 40 |  | 0 |  | 0 |  | 0 | 21 | 0 | 0 | 0 | 0 | 0 |  | RTS 24/ I | RTS 24/ I | 0.0035 | 0.14 |  | Práce | Běžná |  |  |  | POL1_1
6 | 185802113 | Hnojení umělým hnojivem v rovině | t | 0.0001 |  | 0 |  | 0 |  | 0 | 21 | 0 | 0 | 0 | 0 | 0 |  | RTS 24/ I | RTS 24/ I | 21.429 | 0 |  | Práce | Běžná |  |  |  | POL1_1
7 | 185803111 | Ošetření trávníku v rovině | m2 | 40 |  | 0 |  | 0 |  | 0 | 21 | 0 | 0 | 0 | 0 | 0 |  | RTS 24/ I | RTS 24/ I | 0.011 | 0.44 |  | Práce | Běžná |  |  |  | POL1_1
8 | 25191158 | Trávníkové hnojivo AGRO po 10 kg | Kg | 0.5 |  | 0 |  | 0 |  | 0 | 21 | 0 | 0 | 0 | 0 | 0 | SPCM | RTS 24/ I | RTS 24/ I | 0 | 0 |  | Specifikace | Běžná |  |  |  | POL3_0
9 | 25234009.A | Herbicid totální po 5 litrech | l | 0.08 |  | 0 |  | 0 |  | 0 | 21 | 0 | 0 | 0 | 0 | 0 | SPCM | RTS 24/ I | RTS 24/ I | 0 | 0 |  | Specifikace | Běžná |  |  |  | POL3_0
10 | 460620006 | Osetí povrchu trávou | m2 | 40 |  | 0 |  | 0 |  | 0 | 21 | 0 | 0 | 0 | 0 | 0 |  | RTS 24/ I | RTS 24/ I | 0.05 | 2 |  | Práce | Běžná |  |  |  | POL1_1
11 | 998231311 | Přesun hmot pro sadovnické a krajin. úpravy do 5km | t | 0.005 |  | 0 |  | 0 |  | 0 | 21 | 0 | 0 | 0 | 0 | 0 |  | RTS 24/ I | RTS 24/ I | 1.925 | 0.01 |  | Práce | Běžná |  |  |  | POL1_1
Díl: | 767 | Konstrukce zámečnické |  |  |  | 0 |  | 0 |  | 0 |  | 0 |  | 0 |  | 0 |  |  |  |  | 14.47 | [6 empty] | DIL
12 | 767914830 | Demontáž oplocení rámového H do 2 m | m | 43.96 |  | 0 |  | 0 |  | 0 | 21 | 0 | 0 | 0 | 0 | 0 |  | RTS 24/ I | RTS 24/ I | 0.287 | 12.62 |  | Práce | Běžná |  |  |  | POL1_7
|  | 37,25+1,615+1,88+3,215 |  | 43.96 | [23 empty] | VV | 0
13 | 767920840 | Demontáž vrat k oplocení plochy do 10 m2 | kus | 1 |  | 0 |  | 0 |  | 0 | 21 | 0 | 0 | 0 | 0 | 0 |  | RTS 24/ I | RTS 24/ I | 1.848 | 1.85 |  | Práce | Běžná |  |  |  | POL1_7
Díl: | 96 | Bourání konstrukcí |  |  |  | 0 |  | 0 |  | 0 |  | 0 |  | 0 |  | 0 |  |  |  |  | 18.52 | [6 empty] | DIL
14 | 961044111 | Bourání základů z betonu prostého | m3 | 2 |  | 0 |  | 0 |  | 0 | 21 | 0 | 0 | 0 | 0 | 0 |  | RTS 24/ I | RTS 24/ I | 6.436 | 12.87 |  | Práce | Běžná |  |  |  | POL1_1
15 | 962022491 | Bourání zdiva nadzákladového kamenného na MC | m3 | 1 |  | 0 |  | 0 |  | 0 | 21 | 0 | 0 | 0 | 0 | 0 |  | RTS 24/ I | RTS 24/ I | 2.605 | 2.61 |  | Práce | Běžná |  |  |  | POL1_1
16 | 962032231 | Bourání zdiva z cihel pálených na MVC | m3 | 2 |  | 0 |  | 0 |  | 0 | 21 | 0 | 0 | 0 | 0 | 0 |  | RTS 24/ I | RTS 24/ I | 1.52 | 3.04 |  | Práce | Běžná |  |  |  | POL1_1
Díl: | D96 | Přesuny suti a vybouraných hmot |  |  |  | 0 |  | 0 |  | 0 |  | 0 |  | 0 |  | 0 |  |  |  |  | 11.86 | [6 empty] | DIL
17 | 979081111 | Odvoz suti a vybour. hmot na skládku do 1 km kontejnerem 4 t | t | 9.6 |  | 0 |  | 0 |  | 0 | 21 | 0 | 0 | 0 | 0 | 0 |  | RTS 24/ I | RTS 24/ I | 0.49 | 4.7 |  | Práce | Běžná |  |  |  | POL1_
18 | 979082212 | Vodorovná doprava suti po suchu do 50 m | t | 9.6 |  | 0 |  | 0 |  | 0 | 21 | 0 | 0 | 0 | 0 | 0 |  | RTS 24/ I | RTS 24/ I | 0.746 | 7.16 |  | Práce | Běžná |  |  |  | POL1_9
19 | 979990101 | Poplatek za sklád.suti-směs bet.a cihel do 30x30cm | t | 9.6 |  | 0 |  | 0 |  | 0 | 21 | 0 | 0 | 0 | 0 | 0 |  | RTS 23/ II | RTS 23/ II | 0 | 0 |  | Práce | Běžná |  |  |  | POL1_9
|  | 20,1 : | [25 empty] | VV | 0
|  | 20,1 |  | 20.1 | [23 empty] | VV | 0
[26 empty] | 12 | 21 | DPH
| Celkem |  |  |  |  | 0 | [19 empty] | 0 | 0 | SUM
Poznámky uchazeče k zadání
POPUZIV
END
Note on S6: Jedná se o informaci, zda se jedná o položku, která je do rozpočtu zadána z cenové soustavy RTS, nebo vlastní.
Note on T6: Jedná se o název CÚ, která je zadána u položky rozpočtu

## D.1.9. 03 Pol
Položkový rozpočet | [27 empty] | #TypZaznamu#
S: | 2019 | Rekonstrukce komunikací, IS a zelených ploch Černá Pole MENDELU, část A „Vstup ze severovýchodu“ | [25 empty] | STA
O: | D.1.9. | Ostatní stavební objekty | [22 empty] | STA |  |  | OBJ
R: | 03 | SO 002 Stávající kamenná zídka | [25 empty] | ROZ
P.č. | Číslo položky | Název položky | MJ | Množství | Cena / MJ | Celkem | Dodávka | Dodávka celk. | Montáž | Montáž celk. | DPH | Cena s DPH | Hmotnost / MJ | Hmotnost celk.(t) | Dem. hmotnost / MJ | Dem. hmotnost celk.(t) | Ceník | Cen. soustava / platnost | Cenová úroveň | Nhod / MJ | Nhod celk. | Dodavatel | Typ položky | Stav položky
Díl: | 1 | Zemní práce |  |  |  | 0 |  | 0 |  | 0 |  | 0 |  | 0 |  | 0 |  |  |  |  | 9.97 | [6 empty] | DIL
1 | 00572424 | Směs travní - pro trvalou obnovu á 25 kg | kg | 0.85 |  | 0 |  | 0 |  | 0 | 21 | 0 | 0 | 0 | 0 | 0 | SPCM | RTS 24/ I | RTS 24/ I | 0 | 0 |  | Specifikace | Běžná |  |  |  | POL3_0
2 | 174101101 | Zásyp jam, rýh hutněný | m3 | 21.63 |  | 0 |  | 0 |  | 0 | 21 | 0 | 0 | 0 | 0 | 0 |  | RTS 24/ I | RTS 24/ I | 0.202 | 4.37 |  | Práce | Běžná |  |  |  | POL1_1
3 | 180402111 | Založení trávníku parkového výsevem v rovině | m2 | 21.6 |  | 0 |  | 0 |  | 0 | 21 | 0 | 0 | 0 | 0 | 0 |  | RTS 24/ I | RTS 24/ I | 0.06 | 1.3 |  | Práce | Běžná |  |  |  | POL1_1
4 | 181301101 | Rozprostření ornice, rovina, tl. do 10 cm do 500m2 | m2 | 21.6 |  | 0 |  | 0 |  | 0 | 21 | 0 | 0 | 0 | 0 | 0 |  | RTS 24/ I | RTS 24/ I | 0.13 | 2.81 |  | Práce | Běžná |  |  |  | POL1_1
5 | 184802111 | Chem. odplevelení před založ. postřikem, v rovině 2x | m2 | 21.6 |  | 0 |  | 0 |  | 0 | 21 | 0 | 0 | 0 | 0 | 0 |  | RTS 24/ I | RTS 24/ I | 0.0035 | 0.08 |  | Práce | Běžná |  |  |  | POL1_1
6 | 185802113 | Hnojení umělým hnojivem v rovině | t | 0.004 |  | 0 |  | 0 |  | 0 | 21 | 0 | 0 | 0 | 0 | 0 |  | RTS 24/ I | RTS 24/ I | 21.429 | 0.09 |  | Práce | Běžná |  |  |  | POL1_1
7 | 185803111 | Ošetření trávníku v rovině | m2 | 21.6 |  | 0 |  | 0 |  | 0 | 21 | 0 | 0 | 0 | 0 | 0 |  | RTS 24/ I | RTS 24/ I | 0.011 | 0.24 |  | Práce | Běžná |  |  |  | POL1_1
8 | 25191158 | Trávníkové hnojivo po 10 kg | Kg | 0.7 |  | 0 |  | 0 |  | 0 | 21 | 0 | 0 | 0 | 0 | 0 | SPCM | RTS 24/ I | RTS 24/ I | 0 | 0 |  | Specifikace | Běžná |  |  |  | POL3_0
9 | 25234009.A | Herbicid totální po 5 litrech | l | 0.3 |  | 0 |  | 0 |  | 0 | 21 | 0 | 0 | 0 | 0 | 0 | SPCM | RTS 24/ I | RTS 24/ I | 0 | 0 |  | Specifikace | Běžná |  |  |  | POL3_0
10 | 460620006 | Osetí povrchu trávou | m2 | 21.6 |  | 0 |  | 0 |  | 0 | 21 | 0 | 0 | 0 | 0 | 0 |  | RTS 24/ I | RTS 24/ I | 0.05 | 1.08 |  | Práce | Běžná |  |  |  | POL1_1
Díl: | 96 | Bourání konstrukcí |  |  |  | 0 |  | 0 |  | 0 |  | 0 |  | 0 |  | 0 |  |  |  |  | 45.06 | [6 empty] | DIL
11 | 961044111 | Bourání základů z betonu prostého | m3 | 4.86 |  | 0 |  | 0 |  | 0 | 21 | 0 | 0 | 0 | 0 | 0 |  | RTS 24/ I | RTS 24/ I | 6.436 | 31.28 |  | Práce | Běžná |  |  |  | POL1_1
12 | 962022491 | Bourání zdiva nadzákladového kamenného na MC | m3 | 5.29 |  | 0 |  | 0 |  | 0 | 21 | 0 | 0 | 0 | 0 | 0 |  | RTS 24/ I | RTS 24/ I | 2.605 | 13.78 |  | Práce | Běžná |  |  |  | POL1_1
Díl: | 99 | Staveništní přesun hmot |  |  |  | 0 |  | 0 |  | 0 |  | 0 |  | 0 |  | 0 |  |  |  |  | 0.01 | [6 empty] | DIL
13 | 998223011 | Přesun hmot pozemních komunikací, kryt dlážděný jakékoliv délky objektu | t | 0.01404 |  | 0 |  | 0 |  | 0 | 21 | 0 | 0 | 0 | 0 | 0 |  | RTS 24/ I | RTS 24/ I | 0.39 | 0.01 |  | Práce | Běžná |  |  |  | POL1_1
Díl: | D96 | Přesuny suti a vybouraných hmot |  |  |  | 0 |  | 0 |  | 0 |  | 0 |  | 0 |  | 0 |  |  |  |  | 57.67 | [6 empty] | DIL
14 | 979081111 | Odvoz suti a vybour. hmot na skládku do 1 km | t | 46.66 |  | 0 |  | 0 |  | 0 | 21 | 0 | 0 | 0 | 0 | 0 |  | RTS 24/ I | RTS 24/ I | 0.49 | 22.86 |  | Práce | Běžná |  |  |  | POL1_
15 | 979081121 | Příplatek k odvozu za každý další 1 km | t | 933.2 |  | 0 |  | 0 |  | 0 | 21 | 0 | 0 | 0 | 0 | 0 |  | RTS 24/ I | RTS 24/ I | 0 | 0 |  | Práce | Běžná |  |  |  | POL1_9
16 | 979082212 | Vodorovná doprava suti po suchu do 50 m | t | 46.66 |  | 0 |  | 0 |  | 0 | 21 | 0 | 0 | 0 | 0 | 0 |  | RTS 24/ I | RTS 24/ I | 0.746 | 34.81 |  | Práce | Běžná |  |  |  | POL1_9
17 | 979990103 | Poplatek za skládku suti - beton do 30x30 cm | t | 46.66 |  | 0 |  | 0 |  | 0 | 21 | 0 | 0 | 0 | 0 | 0 |  | RTS 23/ II | RTS 23/ II | 0 | 0 |  | Práce | Běžná |  |  |  | POL1_9
[26 empty] | 12 | 21 | DPH
| Celkem |  |  |  |  | 0 | [19 empty] | 0 | 0 | SUM
Poznámky uchazeče k zadání
POPUZIV
END
Note on S6: Jedná se o informaci, zda se jedná o položku, která je do rozpočtu zadána z cenové soustavy RTS, nebo vlastní.
Note on T6: Jedná se o název CÚ, která je zadána u položky rozpočtu

## D.1.9. 04 Pol
Položkový rozpočet | [27 empty] | #TypZaznamu#
S: | 2019 | Rekonstrukce komunikací, IS a zelených ploch Černá Pole MENDELU, část A „Vstup ze severovýchodu“ | [25 empty] | STA
O: | D.1.9. | Ostatní stavební objekty | [22 empty] | STA |  |  | OBJ
R: | 04 | SO 401 Elektro | [25 empty] | ROZ
P.č. | Číslo položky | Název položky | MJ | Množství | Cena / MJ | Celkem | Dodávka | Dodávka celk. | Montáž | Montáž celk. | DPH | Cena s DPH | Hmotnost / MJ | Hmotnost celk.(t) | Dem. hmotnost / MJ | Dem. hmotnost celk.(t) | Ceník | Cen. soustava / platnost | Cenová úroveň | Nhod / MJ | Nhod celk. | Dodavatel | Typ položky | Stav položky
Díl: | M21 | Elektromontáže |  |  |  | 0 |  | 0 |  | 0 |  | 0 |  | 0 |  | 0 |  |  |  |  | 15.15 | [6 empty] | DIL
1 | 210072112R1 | Připojení nové přípojky NN na stávající | kus | 2 |  | 0 |  | 0 |  | 0 | 21 | 0 | 0 | 0 | 0 | 0 |  | Vlastní | Indiv | 0 | 0 |  | Práce | Běžná |  |  |  | POL1_9
2 | 210204002 | Stožár osvětlovací sadový - ocelový včetně dodávky stožáru + elektrovýzbroj | kus | 9 |  | 0 |  | 0 |  | 0 | 21 | 0 | 0 | 0 | 0 | 0 |  | RTS 24/ I | RTS 24/ I | 1.6833 | 15.15 |  | Práce | Běžná |  |  |  | POL1_9
3 | 210204002RT1-1 | Demontáž stávajícího stožáru vč. patky a likvidace | kus | 4 |  | 0 |  | 0 |  | 0 | 21 | 0 | 0 | 0 | 0 | 0 |  | Vlastní | Indiv | 0 | 0 |  | Práce | Běžná |  |  |  | POL1_9
4 | 210810050R1 | Nová NN přípojka osvětlení | m | 75 |  | 0 |  | 0 |  | 0 | 21 | 0 | 0 | 0 | 0 | 0 |  | Vlastní | Indiv | 0 | 0 |  | Práce | Běžná |  |  |  | POL1_9
5 | 348360210-1 | Svítidlo LED pro veřejné osvětlení dle TZ (výměna i nové) | kus | 9 |  | 0 |  | 0 |  | 0 | 21 | 0 | 0 | 0 | 0 | 0 |  | Vlastní | Indiv | 0 | 0 |  | Specifikace | Běžná |  |  |  | POL3_0
6 | Pol__0033 | Bezhalogenová ohebná dvouplášťová korugovaná chránička průměr průměr 50 mm, barva:červená, materiál , polyetylen | m | 75 |  | 0 |  | 0 |  | 0 | 21 | 0 | 0 | 0 | 0 | 0 |  | Vlastní | Indiv | 0 | 0 |  | Práce | Běžná |  |  |  | POL1_9
7 | 220-2 | Umístění kamerového sstému | ks | 1 |  | 0 |  | 0 |  | 0 | 21 | 0 | 0 | 0 | 0 | 0 |  | Vlastní | Indiv | 0 | 0 |  | Práce | Běžná |  |  |  | POL1_
8 | 220-3 | Kamerový systém | ks | 1 |  | 0 |  | 0 |  | 0 | 21 | 0 | 0 | 0 | 0 | 0 |  | Vlastní | Indiv | 0 | 0 |  | Práce | Běžná |  |  |  | POL1_
9 | 220-4 | Napojení kamerového systému | ks | 4 |  | 0 |  | 0 |  | 0 | 21 | 0 | 0 | 0 | 0 | 0 |  | Vlastní | Indiv | 0 | 0 |  | Práce | Běžná |  |  |  | POL1_
10 | 220-5 | Zprovoznění kamerového systému, revize zapojení | ks | 1 |  | 0 |  | 0 |  | 0 | 21 | 0 | 0 | 0 | 0 | 0 |  | Vlastní | Indiv | 0 | 0 |  | Práce | Běžná |  |  |  | POL1_
Díl: | M23 | Montáže potrubí |  |  |  | 0 |  | 0 |  | 0 |  | 0 |  | 0.4 |  | 0 |  |  |  |  | 27.08 | [6 empty] | DIL
11 | 230191035 | Uložení chráničky ve výkopu PE 200x11,4 mm | m | 91.8 |  | 0 |  | 0 |  | 0 | 21 | 0 | 0 | 0 | 0 | 0 |  | RTS 24/ I | RTS 24/ I | 0.295 | 27.08 |  | Práce | Běžná |  |  |  | POL1_
|  | ED.G, VO, Telematika : (11+8,9)*2 |  | 39.8 | [23 empty] | VV | 0
|  | budoucí komunikační vedení : 2 |  | 2 | [23 empty] | VV | 0
|  | dat kab turniket, kamera, 2x rezerva : (5+5)*5 |  | 50 | [23 empty] | VV | 0
12 | 3457114693 | Trubka kabelová chránička PVC CWS 200/5,9/4000 tř3 hladká, hrdlovaná | kus | 23 |  | 0 |  | 0 |  | 0 | 21 | 0 | 0.01753 | 0.4 | 0 | 0 | SPCM | RTS 24/ I | RTS 24/ I | 0 | 0 |  | Specifikace | Běžná |  |  |  | POL3_
Díl: | M46 | Zemní práce při montážích |  |  |  | 0 |  | 0 |  | 0 |  | 0 |  | 3.2 |  | 0 |  |  |  |  | 266.53 | [6 empty] | DIL
13 | 00572424 | Směs travní - pro trvalou obnovu á 25 kg | kg | 1.2 |  | 0 |  | 0 |  | 0 | 21 | 0 | 0 | 0 | 0 | 0 | SPCM | RTS 24/ I | RTS 24/ I | 0 | 0 |  | Specifikace | Běžná |  |  |  | POL3_0
14 | 460510202 | Žlab kabelový prefabrikovaný TK 11, neasfaltovaný, včetně dodávky žlabu a poklopu | m | 20 |  | 0 |  | 0 |  | 0 | 21 | 0 | 0.092 | 1.84 | 0 | 0 |  | RTS 24/ I | RTS 24/ I | 0.245 | 4.9 |  | Práce | Běžná |  |  |  | POL1_
|  | EG.D, VO : 9+11 |  | 20 | [23 empty] | VV | 0
15 | 175101101 | Obsyp potrubí bez prohození sypaniny, s dodáním štěrkopísku frakce 0 - 22 mm | m3 | 0.8 |  | 0 |  | 0 |  | 0 | 21 | 0 | 1.7 | 1.36 | 0 | 0 |  | RTS 24/ I | RTS 24/ I | 1.587 | 1.27 |  | Práce | Běžná |  |  |  | POL1_
|  | 0,04*20 |  | 0.8 | [23 empty] | VV | 0
16 | 162201101 | Vodorovné přemístění výkopku z horniny 1 až 4, na vzdálenost do 20 m | m3 | 6 |  | 0 |  | 0 |  | 0 | 21 | 0 | 0 | 0 | 0 | 0 |  | RTS 24/ I | RTS 24/ I | 0.087 | 0.52 |  | Práce | Běžná |  |  |  | POL1_9
17 | 162301102 | Vodorovné přemístění výkopku z horniny 1 až 4, na vzdálenost přes 500 do 1 000 m | m3 | 6 |  | 0 |  | 0 |  | 0 | 21 | 0 | 0 | 0 | 0 | 0 |  | RTS 24/ I | RTS 24/ I | 0.011 | 0.07 |  | Práce | Běžná |  |  |  | POL1_9
18 | 162701109 | Vodorovné přemístění výkopku příplatek k ceně za každých dalších i započatých 1 000 m přes 10 000 m z horniny 1 až 4 | m3 | 120 |  | 0 |  | 0 |  | 0 | 21 | 0 | 0 | 0 | 0 | 0 |  | RTS 24/ I | RTS 24/ I | 0 | 0 |  | Práce | Běžná |  |  |  | POL1_9
19 | 180402111 | Založení trávníku parkový trávník, výsevem, v rovině nebo na svahu do 1:5 | m2 | 39 |  | 0 |  | 0 |  | 0 | 21 | 0 | 0 | 0 | 0 | 0 |  | RTS 24/ I | RTS 24/ I | 0.06 | 2.34 |  | Práce | Běžná |  |  |  | POL1_9
20 | 181301101 | Rozprostření a urovnání ornice v rovině v souvislé ploše do 500 m2, tloušťka vrstvy do 100 mm | m2 | 39 |  | 0 |  | 0 |  | 0 | 21 | 0 | 0 | 0 | 0 | 0 |  | RTS 24/ I | RTS 24/ I | 0.13 | 5.07 |  | Práce | Běžná |  |  |  | POL1_9
21 | 184802111 | Chem. odplevelení před založ. postřikem, v rovině 2x | m2 | 39 |  | 0 |  | 0 |  | 0 | 21 | 0 | 0 | 0 | 0 | 0 |  | RTS 24/ I | RTS 24/ I | 0.0035 | 0.14 |  | Práce | Běžná |  |  |  | POL1_9
22 | 185802113 | Hnojení umělým hnojivem naširoko, v rovině nebo na svahu do 1:5 | t | 0.002 |  | 0 |  | 0 |  | 0 | 21 | 0 | 0 | 0 | 0 | 0 |  | RTS 24/ I | RTS 24/ I | 21.429 | 0.04 |  | Práce | Běžná |  |  |  | POL1_9
23 | 185803111 | Ošetření trávníku v rovině nebo na svahu do 1:5 | m2 | 39 |  | 0 |  | 0 |  | 0 | 21 | 0 | 0 | 0 | 0 | 0 |  | RTS 24/ I | RTS 24/ I | 0.011 | 0.43 |  | Práce | Běžná |  |  |  | POL1_9
24 | 199000002 | Poplatky za skládku horniny 1- 4, skupina 17 05 04 z Katalogu odpadů | m3 | 6 |  | 0 |  | 0 |  | 0 | 21 | 0 | 0 | 0 | 0 | 0 |  | RTS 24/ I | RTS 24/ I | 0 | 0 |  | Práce | Běžná |  |  |  | POL1_9
25 | 215901101 | Zhutnění podloží z rostlé horniny 1 až 4 pod násypy z hornin soudržných do 92% PS a nesoudržných sypkých relativní ulehlosti l(d) do 0,8 | m2 | 39 |  | 0 |  | 0 |  | 0 | 21 | 0 | 0 | 0 | 0 | 0 |  | RTS 24/ I | RTS 24/ I | 0.005 | 0.2 |  | Práce | Běžná |  |  |  | POL1_9
26 | 25191158 | Trávníkové hnojivo po 10 kg | Kg | 1.2 |  | 0 |  | 0 |  | 0 | 21 | 0 | 0 | 0 | 0 | 0 | SPCM | RTS 24/ I | RTS 24/ I | 0 | 0 |  | Specifikace | Běžná |  |  |  | POL3_0
27 | 25234009.A | Herbicid totální po 5 litrech | l | 0.4 |  | 0 |  | 0 |  | 0 | 21 | 0 | 0 | 0 | 0 | 0 | SPCM | RTS 24/ I | RTS 24/ I | 0 | 0 |  | Specifikace | Běžná |  |  |  | POL3_0
28 | 460030006 | Sejmutí ornice vrstvy do 15 cm se zeminou tř.2, tlouštka vrstvy do 10 - 15 cm | m3 | 3.75 |  | 0 |  | 0 |  | 0 | 21 | 0 | 0 | 0 | 0 | 0 |  | RTS 24/ I | RTS 24/ I | 1.32 | 4.95 |  | Práce | Běžná |  |  |  | POL1_9
29 | 460030011 | Sejmutí drnu | m2 | 39 |  | 0 |  | 0 |  | 0 | 21 | 0 | 0 | 0 | 0 | 0 |  | RTS 24/ I | RTS 24/ I | 0.142 | 5.54 |  | Práce | Běžná |  |  |  | POL1_9
30 | 460050303 | Jáma stožáru J s patkou EZP, v rovně, hor.3, ruční výkop jámy | kus | 5 |  | 0 |  | 0 |  | 0 | 21 | 0 | 0 | 0 | 0 | 0 |  | RTS 24/ I | RTS 24/ I | 2.662 | 13.31 |  | Práce | Běžná |  |  |  | POL1_9
31 | 460080001 | Betonový základ do zeminy bez bednění | m3 | 4.5 |  | 0 |  | 0 |  | 0 | 21 | 0 | 0 | 0 | 0 | 0 |  | RTS 24/ I | RTS 24/ I | 3.9 | 17.55 |  | Práce | Běžná |  |  |  | POL1_9
32 | 460080101 | Rozbourání betonového základu, vybourání betonu | m3 | 2 |  | 0 |  | 0 |  | 0 | 21 | 0 | 0 | 0 | 0 | 0 |  | RTS 24/ I | RTS 24/ I | 9.6 | 19.2 |  | Práce | Běžná |  |  |  | POL1_9
33 | 460200263 | Výkop kabelové rýhy 50/80 cm hor.3, ruční výkop rýhy | m | 75 |  | 0 |  | 0 |  | 0 | 21 | 0 | 0 | 0 | 0 | 0 |  | RTS 24/ I | RTS 24/ I | 1.4132 | 105.99 |  | Práce | Běžná |  |  |  | POL1_9
|  | SO 401 : 75 |  | 75 | [23 empty] | VV | 0
34 | 460200843 | Výkop kabelové rýhy 80/80 cm hor.3, ruční výkop rýhy | m | 19 |  | 0 |  | 0 |  | 0 | 21 | 0 | 0 | 0 | 0 | 0 |  | RTS 24/ I | RTS 24/ I | 2.2611 | 42.96 |  | Práce | Běžná |  |  |  | POL1_
|  | ED.G : 9 |  | 9 | [23 empty] | VV | 0
|  | VO, Telematika : 8+2 |  | 10 | [23 empty] | VV | 0
35 | 460420022 | Zřízení kabelového lože v rýze š. do 65 cm z písku lože tloušťky 15 cm | m | 94 |  | 0 |  | 0 |  | 0 | 21 | 0 | 0 | 0 | 0 | 0 |  | RTS 24/ I | RTS 24/ I | 0.098 | 9.21 |  | Práce | Běžná |  |  |  | POL1_9
36 | 460490012 | Fólie výstražná z PVC, šířka 33 cm fólie PVC šířka 33 cm | m | 75 |  | 0 |  | 0 |  | 0 | 21 | 0 | 0 | 0 | 0 | 0 |  | RTS 24/ I | RTS 24/ I | 0.026 | 1.95 |  | Práce | Běžná |  |  |  | POL1_9
37 | 460570263 | Zához rýhy 50/80 cm, hornina třídy 3, se zhutněním | m | 75 |  | 0 |  | 0 |  | 0 | 21 | 0 | 0 | 0 | 0 | 0 |  | RTS 24/ I | RTS 24/ I | 0.276 | 20.7 |  | Práce | Běžná |  |  |  | POL1_9
38 | 460570843 | Zához rýhy 80/80 cm, hornina tř. 3, se zhutněním | m | 19 |  | 0 |  | 0 |  | 0 | 21 | 0 | 0 | 0 | 0 | 0 |  | RTS 24/ I | RTS 24/ I | 0.4374 | 8.31 |  | Práce | Běžná |  |  |  | POL1_
39 | 460620006 | Osetí povrchu trávou | m2 | 37.5 |  | 0 |  | 0 |  | 0 | 21 | 0 | 0 | 0 | 0 | 0 |  | RTS 24/ I | RTS 24/ I | 0.05 | 1.88 |  | Práce | Běžná |  |  |  | POL1_9
[26 empty] | 12 | 21 | DPH
| Celkem |  |  |  |  | 0 | [19 empty] | 0 | 0 | SUM
Poznámky uchazeče k zadání
POPUZIV
END
Note on S6: Jedná se o informaci, zda se jedná o položku, která je do rozpočtu zadána z cenové soustavy RTS, nebo vlastní.
Note on T6: Jedná se o název CÚ, která je zadána u položky rozpočtu

## D.1.9. 05 Pol
Položkový rozpočet | [27 empty] | #TypZaznamu#
S: | 2019 | Rekonstrukce komunikací, IS a zelených ploch Černá Pole MENDELU, část A „Vstup ze severovýchodu“ | [25 empty] | STA
O: | D.1.9. | Ostatní stavební objekty | [22 empty] | STA |  |  | OBJ
R: | 05 | SO 801 Vegetační úpravy | [25 empty] | ROZ
P.č. | Číslo položky | Název položky | MJ | Množství | Cena / MJ | Celkem | Dodávka | Dodávka celk. | Montáž | Montáž celk. | DPH | Cena s DPH | Hmotnost / MJ | Hmotnost celk.(t) | Dem. hmotnost / MJ | Dem. hmotnost celk.(t) | Ceník | Cen. soustava / platnost | Cenová úroveň | Nhod / MJ | Nhod celk. | Dodavatel | Typ položky | Stav položky
Díl: | 1 | Zemní práce |  |  |  | 0 |  | 0 |  | 0 |  | 0 |  | 0 |  | 0 |  |  |  |  | 648.73 | [6 empty] | DIL
1 | 00572424 | Směs travní Obnova III - pro trvalou obnovu á 25 kg | kg | 4 |  | 0 |  | 0 |  | 0 | 21 | 0 | 0 | 0 | 0 | 0 | SPCM | RTS 24/ I | RTS 24/ I | 0 | 0 |  | Specifikace | Běžná |  |  |  | POL3_0
2 | 111201101 | Odstranění křovin i s kořeny na ploše do 1000 m2 | m2 | 50 |  | 0 |  | 0 |  | 0 | 21 | 0 | 0 | 0 | 0 | 0 |  | RTS 24/ I | RTS 24/ I | 0.172 | 8.6 |  | Práce | Běžná |  |  |  | POL1_1
3 | 112101101 | Kácení stromů listnatých o průměru kmene 10-30 cm | kus | 3 |  | 0 |  | 0 |  | 0 | 21 | 0 | 0 | 0 | 0 | 0 |  | RTS 24/ I | RTS 24/ I | 0.49 | 1.47 |  | Práce | Běžná |  |  |  | POL1_1
4 | 112201101 | Odstranění pařezů pod úrovní, o průměru 10 - 30 cm | kus | 3 |  | 0 |  | 0 |  | 0 | 21 | 0 | 0 | 0 | 0 | 0 |  | RTS 24/ I | RTS 24/ I | 0.659 | 1.98 |  | Práce | Běžná |  |  |  | POL1_1
5 | 180402112 | Založení trávníku parkového výsevem svah do 1:2 | m2 | 1630 |  | 0 |  | 0 |  | 0 | 21 | 0 | 0 | 0 | 0 | 0 |  | RTS 24/ I | RTS 24/ I | 0.097 | 158.11 |  | Práce | Běžná |  |  |  | POL1_1
6 | 181006116 | Rozprostření zemin v rov./sklonu 1:5, tl. do 50 cm | m2 | 1630 |  | 0 |  | 0 |  | 0 | 21 | 0 | 0 | 0 | 0 | 0 |  | RTS 24/ I | RTS 24/ I | 0.012 | 19.56 |  | Práce | Běžná |  |  |  | POL1_1
7 | 182301121 | Rozprostření ornice, svah, tl. do 10 cm, do 500 m2 | m2 | 1630 |  | 0 |  | 0 |  | 0 | 21 | 0 | 0 | 0 | 0 | 0 |  | RTS 24/ I | RTS 24/ I | 0.19 | 309.7 |  | Práce | Běžná |  |  |  | POL1_1
8 | 184802111 | Chem. odplevelení před založ. postřikem, v rovině 2x | m2 | 1630 |  | 0 |  | 0 |  | 0 | 21 | 0 | 0 | 0 | 0 | 0 |  | RTS 24/ I | RTS 24/ I | 0.0035 | 5.71 |  | Práce | Běžná |  |  |  | POL1_1
9 | 184807111 | Ochrana stromu bedněním - zřízení vč. ochrany koruny stromu | m2 | 100 |  | 0 |  | 0 |  | 0 | 21 | 0 | 0 | 0 | 0 | 0 |  | RTS 24/ I | RTS 24/ I | 0.864 | 86.4 |  | Práce | Běžná |  |  |  | POL1_1
10 | 184807112 | Ochrana stromu bedněním - odstranění | m2 | 100 |  | 0 |  | 0 |  | 0 | 21 | 0 | 0 | 0 | 0 | 0 |  | RTS 24/ I | RTS 24/ I | 0.371 | 37.1 |  | Práce | Běžná |  |  |  | POL1_1
11 | 185802113 | Hnojení umělým hnojivem v rovině | t | 0.015 |  | 0 |  | 0 |  | 0 | 21 | 0 | 0 | 0 | 0 | 0 |  | RTS 24/ I | RTS 24/ I | 21.429 | 0.32 |  | Práce | Běžná |  |  |  | POL1_1
12 | 185803111 | Ošetření trávníku v rovině | m2 | 1630 |  | 0 |  | 0 |  | 0 | 21 | 0 | 0 | 0 | 0 | 0 |  | RTS 24/ I | RTS 24/ I | 0.011 | 17.93 |  | Práce | Běžná |  |  |  | POL1_1
13 | 185803111R1 | Ošetření trávníku v rovině rekultivace stávajícího trávníku | m2 | 350 |  | 0 |  | 0 |  | 0 | 21 | 0 | 0 | 0 | 0 | 0 |  | Vlastní | Indiv | 0 | 0 |  | Práce | Běžná |  |  |  | POL1_1
14 | 25191158 | Trávníkové hnojivo po 10 kg | Kg | 15 |  | 0 |  | 0 |  | 0 | 21 | 0 | 0 | 0 | 0 | 0 | SPCM | RTS 24/ I | RTS 24/ I | 0 | 0 |  | Specifikace | Běžná |  |  |  | POL3_0
15 | 25234009.A | Herbicid totální po 5 litrech | l | 1.5 |  | 0 |  | 0 |  | 0 | 21 | 0 | 0 | 0 | 0 | 0 | SPCM | RTS 24/ I | RTS 24/ I | 0 | 0 |  | Specifikace | Běžná |  |  |  | POL3_0
16 | 998231311 | Přesun hmot pro sadovnické a krajin. úpravy do 5km | t | 0.96065 |  | 0 |  | 0 |  | 0 | 21 | 0 | 0 | 0 | 0 | 0 |  | RTS 24/ I | RTS 24/ I | 1.925 | 1.85 |  | Práce | Běžná |  |  |  | POL1_1
|  | Odkaz na hmot. položky pořadí 4 : 0,00015 : | [25 empty] | VV | 0
|  | Odkaz na hmot. položky pořadí 1 : 0,00400 : | [25 empty] | VV | 0
|  | Odkaz na hmot. položky pořadí 14 : 0,01500 : | [25 empty] | VV | 0
|  | Odkaz na hmot. položky pořadí 15 : 0,00150 : | [25 empty] | VV | 0
|  | Odkaz na hmot. položky pořadí 9 : 0,94000 : | [25 empty] | VV | 0
|  | 0,96065 |  | 0.96 | [23 empty] | VV | 0
[26 empty] | 12 | 21 | DPH
| Celkem |  |  |  |  | 0 | [19 empty] | 0 | 0 | SUM
Poznámky uchazeče k zadání
POPUZIV
END
Note on S6: Jedná se o informaci, zda se jedná o položku, která je do rozpočtu zadána z cenové soustavy RTS, nebo vlastní.
Note on T6: Jedná se o název CÚ, která je zadána u položky rozpočtu

## D.1.9. 06 Pol
Položkový rozpočet | [27 empty] | #TypZaznamu#
S: | 2019 | Rekonstrukce komunikací, IS a zelených ploch Černá Pole MENDELU, část A „Vstup ze severovýchodu“ | [25 empty] | STA
O: | D.1.9. | Ostatní stavební objekty | [22 empty] | STA |  |  | OBJ
R: | 06 | SO 901 Betonové lavice | [25 empty] | ROZ
P.č. | Číslo položky | Název položky | MJ | Množství | Cena / MJ | Celkem | Dodávka | Dodávka celk. | Montáž | Montáž celk. | DPH | Cena s DPH | Hmotnost / MJ | Hmotnost celk.(t) | Dem. hmotnost / MJ | Dem. hmotnost celk.(t) | Ceník | Cen. soustava / platnost | Cenová úroveň | Nhod / MJ | Nhod celk. | Dodavatel | Typ položky | Stav položky
Díl: | 1 | Zemní práce |  |  |  | 0 |  | 0 |  | 0 |  | 0 |  | 0 |  | 0 |  |  |  |  | 9 | [6 empty] | DIL
1 | 121101100 | Sejmutí ornice, pl. do 400 m2, přemístění do 50 m | m3 | 4.15 |  | 0 |  | 0 |  | 0 | 21 | 0 | 0 | 0 | 0 | 0 |  | RTS 24/ I | RTS 24/ I | 0.0952 | 0.4 |  | Práce | Běžná |  |  |  | POL1_1
2 | 122201101 | Odkopávky nezapažené v hor. 3 do 100 m3 | m3 | 16.41 |  | 0 |  | 0 |  | 0 | 21 | 0 | 0 | 0 | 0 | 0 |  | RTS 24/ I | RTS 24/ I | 0.368 | 6.04 |  | Práce | Běžná |  |  |  | POL1_1
3 | 122201109 | Příplatek za lepivost - odkopávky v hor. 3 | m3 | 16.41 |  | 0 |  | 0 |  | 0 | 21 | 0 | 0 | 0 | 0 | 0 |  | RTS 24/ I | RTS 24/ I | 0.058 | 0.95 |  | Práce | Běžná |  |  |  | POL1_1
4 | 162201101 | Vodorovné přemístění výkopku z hor.1-4 do 20 m | m3 | 16.41 |  | 0 |  | 0 |  | 0 | 21 | 0 | 0 | 0 | 0 | 0 |  | RTS 24/ I | RTS 24/ I | 0.087 | 1.43 |  | Práce | Běžná |  |  |  | POL1_1
5 | 162301102 | Vodorovné přemístění výkopku z hor.1-4 do 1000 m | m3 | 16.41 |  | 0 |  | 0 |  | 0 | 21 | 0 | 0 | 0 | 0 | 0 |  | RTS 24/ I | RTS 24/ I | 0.011 | 0.18 |  | Práce | Běžná |  |  |  | POL1_1
6 | 162701109 | Příplatek k vod. přemístění hor.1-4 za další 1 km | m3 | 328.2 |  | 0 |  | 0 |  | 0 | 21 | 0 | 0 | 0 | 0 | 0 |  | RTS 24/ I | RTS 24/ I | 0 | 0 |  | Práce | Běžná |  |  |  | POL1_1
7 | 199000002 | Poplatky za skládku horniny 1- 4, skupina 17 05 04 z Katalogu odpadů | m3 | 16.41 |  | 0 |  | 0 |  | 0 | 21 | 0 | 0 | 0 | 0 | 0 |  | RTS 24/ I | RTS 24/ I | 0 | 0 |  | Práce | Běžná |  |  |  | POL1_1
Díl: | 2 | Základy a zvláštní zakládání |  |  |  | 0 |  | 0 |  | 0 |  | 0 |  | 0 |  | 0 |  |  |  |  | 0.7 | [6 empty] | DIL
8 | 215901101 | Zhutnění podloží z hornin nesoudržných do 92% PS | m2 | 26.6 |  | 0 |  | 0 |  | 0 | 21 | 0 | 0 | 0 | 0 | 0 |  | RTS 24/ I | RTS 24/ I | 0.005 | 0.13 |  | Práce | Běžná |  |  |  | POL1_1
9 | 564831111 | Podklad ze štěrkodrti po zhutnění tloušťky 10 cm | m2 | 24.6 |  | 0 |  | 0 |  | 0 | 21 | 0 | 0 | 0 | 0 | 0 |  | RTS 24/ I | RTS 24/ I | 0.023 | 0.57 |  | Práce | Běžná |  |  |  | POL1_1
Díl: | 3 | Svislé a kompletní konstrukce |  |  |  | 0 |  | 0 |  | 0 |  | 0 |  | 0 |  | 0 |  |  |  |  | 21.81 | [6 empty] | DIL
10 | 349121001 | Montáž prefa. drobné architektury od 0,2 do 1,5 t | kus | 17 |  | 0 |  | 0 |  | 0 | 21 | 0 | 0 | 0 | 0 | 0 |  | RTS 24/ I | RTS 24/ I | 1.283 | 21.81 |  | Práce | Běžná |  |  |  | POL1_1
11 | 59289016-1 | Lavice betonová - prvky dle PD a TZ - Lavice 1 - 6 | soubor | 1 |  | 0 |  | 0 |  | 0 | 21 | 0 | 0 | 0 | 0 | 0 |  | Vlastní | Indiv | 0 | 0 |  | Specifikace | Běžná |  |  |  | POL3_0
[26 empty] | 12 | 21 | DPH
| Celkem |  |  |  |  | 0 | [19 empty] | 0 | 0 | SUM
Poznámky uchazeče k zadání
POPUZIV
END
Note on S6: Jedná se o informaci, zda se jedná o položku, která je do rozpočtu zadána z cenové soustavy RTS, nebo vlastní.
Note on T6: Jedná se o název CÚ, která je zadána u položky rozpočtu

## D.1.9. 08 Pol
Položkový rozpočet | [27 empty] | #TypZaznamu#
S: | 2019 | Rekonstrukce komunikací, IS a zelených ploch Černá Pole MENDELU, část A „Vstup ze severovýchodu“ | [25 empty] | STA
O: | D.1.9. | Ostatní stavební objekty | [22 empty] | STA |  |  | OBJ
R: | 08 | SO 903 Odpadkové koše | [25 empty] | ROZ
P.č. | Číslo položky | Název položky | MJ | Množství | Cena / MJ | Celkem | Dodávka | Dodávka celk. | Montáž | Montáž celk. | DPH | Cena s DPH | Hmotnost / MJ | Hmotnost celk.(t) | Dem. hmotnost / MJ | Dem. hmotnost celk.(t) | Ceník | Cen. soustava / platnost | Cenová úroveň | Nhod / MJ | Nhod celk. | Dodavatel | Typ položky | Stav položky
Díl: | 93 | Dokončovací práce inženýrských staveb |  |  |  | 0 |  | 0 |  | 0 |  | 0 |  | 0 |  | 0 |  |  |  |  | 3.24 | [6 empty] | DIL
1 | 74910211-1 | Koš odpadkový kruhový kovový obložený dřevem typový dle výběru investora | kus | 3 |  | 0 |  | 0 |  | 0 | 21 | 0 | 0 | 0 | 0 | 0 |  | Vlastní | Indiv | 0 | 0 |  | Specifikace | Běžná |  |  |  | POL3_0
2 | 936172111 | Osazení doplňkových ocel. konstrukcí do 20 kg | kus | 3 |  | 0 |  | 0 |  | 0 | 21 | 0 | 0 | 0 | 0 | 0 |  | RTS 24/ I | RTS 24/ I | 1.08 | 3.24 |  | Práce | Běžná |  |  |  | POL1_1
[26 empty] | 12 | 21 | DPH
| Celkem |  |  |  |  | 0 | [19 empty] | 0 | 0 | SUM
Poznámky uchazeče k zadání
POPUZIV
END
Note on S6: Jedná se o informaci, zda se jedná o položku, která je do rozpočtu zadána z cenové soustavy RTS, nebo vlastní.
Note on T6: Jedná se o název CÚ, která je zadána u položky rozpočtu

## D.1.9. 09 Pol
Položkový rozpočet | [27 empty] | #TypZaznamu#
S: | 2019 | Rekonstrukce komunikací, IS a zelených ploch Černá Pole MENDELU, část A „Vstup ze severovýchodu“ | [25 empty] | STA
O: | D.1.9. | Ostatní stavební objekty | [22 empty] | STA |  |  | OBJ
R: | 09 | SO 904 Plocha pro uložení kmenů 92,4 m2 | [25 empty] | ROZ
P.č. | Číslo položky | Název položky | MJ | Množství | Cena / MJ | Celkem | Dodávka | Dodávka celk. | Montáž | Montáž celk. | DPH | Cena s DPH | Hmotnost / MJ | Hmotnost celk.(t) | Dem. hmotnost / MJ | Dem. hmotnost celk.(t) | Ceník | Cen. soustava / platnost | Cenová úroveň | Nhod / MJ | Nhod celk. | Dodavatel | Typ položky | Stav položky
Díl: | 1 | Zemní práce |  |  |  | 0 |  | 0 |  | 0 |  | 0 |  | 0 |  | 0 |  |  |  |  | 56.43 | [6 empty] | DIL
1 | 00572424 | Směs travní Obnova III - pro trvalou obnovu á 25 kg | kg | 0.025 |  | 0 |  | 0 |  | 0 | 21 | 0 | 0 | 0 | 0 | 0 | SPCM | RTS 24/ I | RTS 24/ I | 0 | 0 |  | Specifikace | Běžná |  |  |  | POL3_0
2 | 122201101 | Odkopávky nezapažené v hor. 3 do 100 m3 | m3 | 39 |  | 0 |  | 0 |  | 0 | 21 | 0 | 0 | 0 | 0 | 0 |  | RTS 24/ I | RTS 24/ I | 0.368 | 14.35 |  | Práce | Běžná |  |  |  | POL1_1
3 | 122201109 | Příplatek za lepivost - odkopávky v hor. 3 | m3 | 39 |  | 0 |  | 0 |  | 0 | 21 | 0 | 0 | 0 | 0 | 0 |  | RTS 24/ I | RTS 24/ I | 0.058 | 2.26 |  | Práce | Běžná |  |  |  | POL1_1
4 | 162301102 | Vodorovné přemístění výkopku z hor.1-4 do 1000 m | m3 | 39 |  | 0 |  | 0 |  | 0 | 21 | 0 | 0 | 0 | 0 | 0 |  | RTS 24/ I | RTS 24/ I | 0.011 | 0.43 |  | Práce | Běžná |  |  |  | POL1_1
5 | 162701109 | Příplatek k vod. přemístění hor.1-4 za další 1 km | m3 | 39 |  | 0 |  | 0 |  | 0 | 21 | 0 | 0 | 0 | 0 | 0 |  | RTS 24/ I | RTS 24/ I | 0 | 0 |  | Práce | Běžná |  |  |  | POL1_1
6 | 162701109 | Příplatek k vod. přemístění hor.1-4 za další 1 km | m3 | 780 |  | 0 |  | 0 |  | 0 | 21 | 0 | 0 | 0 | 0 | 0 |  | RTS 24/ I | RTS 24/ I | 0 | 0 |  | Práce | Běžná |  |  |  | POL1_1
7 | 175101201 | Obsyp objektu bez prohození sypaniny | m3 | 4 |  | 0 |  | 0 |  | 0 | 21 | 0 | 0 | 0 | 0 | 0 |  | RTS 24/ I | RTS 24/ I | 2.195 | 8.78 |  | Práce | Běžná |  |  |  | POL1_1
8 | 180402111 | Založení trávníku parkového výsevem v rovině | m2 | 7.6 |  | 0 |  | 0 |  | 0 | 21 | 0 | 0 | 0 | 0 | 0 |  | RTS 24/ I | RTS 24/ I | 0.06 | 0.46 |  | Práce | Běžná |  |  |  | POL1_1
9 | 184802111 | Chem. odplevelení před založ. postřikem, v rovině 2x | m2 | 7.6 |  | 0 |  | 0 |  | 0 | 21 | 0 | 0 | 0 | 0 | 0 |  | RTS 24/ I | RTS 24/ I | 0.0035 | 0.03 |  | Práce | Běžná |  |  |  | POL1_1
10 | 185802113 | Hnojení umělým hnojivem v rovině | t | 0.0001 |  | 0 |  | 0 |  | 0 | 21 | 0 | 0 | 0 | 0 | 0 |  | RTS 24/ I | RTS 24/ I | 21.429 | 0 |  | Práce | Běžná |  |  |  | POL1_1
11 | 185803111 | Ošetření trávníku v rovině | m2 | 7.6 |  | 0 |  | 0 |  | 0 | 21 | 0 | 0 | 0 | 0 | 0 |  | RTS 24/ I | RTS 24/ I | 0.011 | 0.08 |  | Práce | Běžná |  |  |  | POL1_1
12 | 199000002 | Poplatky za skládku horniny 1- 4, skupina 17 05 04 z Katalogu odpadů | m3 | 39 |  | 0 |  | 0 |  | 0 | 21 | 0 | 0 | 0 | 0 | 0 |  | RTS 24/ I | RTS 24/ I | 0 | 0 |  | Práce | Běžná |  |  |  | POL1_1
13 | 25191158 | Trávníkové hnojivo po 10 kg | Kg | 0.2 |  | 0 |  | 0 |  | 0 | 21 | 0 | 0 | 0 | 0 | 0 | SPCM | RTS 24/ I | RTS 24/ I | 0 | 0 |  | Specifikace | Běžná |  |  |  | POL3_0
14 | 25234009.A | Herbicid totální po 5 litrech | l | 0.1 |  | 0 |  | 0 |  | 0 | 21 | 0 | 0 | 0 | 0 | 0 | SPCM | RTS 24/ I | RTS 24/ I | 0 | 0 |  | Specifikace | Běžná |  |  |  | POL3_0
15 | 460030006 | Sejmutí ornice vrstvy do 15 cm se zeminou tř.2 tlouštka vrstvy do 10 - 15 cm | m3 | 12 |  | 0 |  | 0 |  | 0 | 21 | 0 | 0 | 0 | 0 | 0 |  | RTS 24/ I | RTS 24/ I | 1.32 | 15.84 |  | Práce | Běžná |  |  |  | POL1_1
16 | 460030011 | Sejmutí drnu | m2 | 100 |  | 0 |  | 0 |  | 0 | 21 | 0 | 0 | 0 | 0 | 0 |  | RTS 24/ I | RTS 24/ I | 0.142 | 14.2 |  | Práce | Běžná |  |  |  | POL1_1
Díl: | 2 | Základy a zvláštní zakládání |  |  |  | 0 |  | 0 |  | 0 |  | 0 |  | 0 |  | 0 |  |  |  |  | 0.46 | [6 empty] | DIL
17 | 215901101 | Zhutnění podloží z hornin nesoudržných do 92% PS | m2 | 92.4 |  | 0 |  | 0 |  | 0 | 21 | 0 | 0 | 0 | 0 | 0 |  | RTS 24/ I | RTS 24/ I | 0.005 | 0.46 |  | Práce | Běžná |  |  |  | POL1_1
Díl: | 5 | Komunikace |  |  |  | 0 |  | 0 |  | 0 |  | 0 |  | 68.96 |  | 0 |  |  |  |  | 49.62 | [6 empty] | DIL
18 | 564952111 | Podklad z mechanicky zpevněného kameniva tl. 15 cm | m2 | 92.4 |  | 0 |  | 0 |  | 0 | 21 | 0 | 0.36834 | 34.03 | 0 | 0 |  | RTS 24/ I | RTS 24/ I | 0.033 | 3.05 |  | Práce | Běžná |  |  |  | POL1_
19 | 564851111 | Podklad ze štěrkodrti po zhutnění tloušťky 15 cm štěrkodrť frakce 0-63 mm | m2 | 92.4 |  | 0 |  | 0 |  | 0 | 21 | 0 | 0.378 | 34.93 | 0 | 0 |  | RTS 24/ I | RTS 24/ I | 0.026 | 2.4 |  | Práce | Běžná |  |  |  | POL1_
20 | 592451170 | Dlažba betonová šedá I 20x10x8 cm přírodní | m2 | 97.02 |  | 0 |  | 0 |  | 0 | 21 | 0 | 0 | 0 | 0 | 0 | SPCM | RTS 24/ I | RTS 24/ I | 0 | 0 |  | Specifikace | Běžná |  |  |  | POL3_0
|  | + 5% prořez : 1,05*92,4 : | [25 empty] | VV | 0
|  | 97,02 |  | 97.02 | [23 empty] | VV | 0
21 | 596215040 | Kladení zámkové dlažby do drtě tloušťka dlažby 80 mm, tloušťka lože 40 mm tl. podkladu 30mm | m2 | 92.4 |  | 0 |  | 0 |  | 0 | 21 | 0 | 0 | 0 | 0 | 0 |  | RTS 24/ I | RTS 24/ I | 0.478 | 44.17 |  | Práce | Běžná |  |  |  | POL1_1
Díl: | 91 | Doplňující práce na komunikaci |  |  |  | 0 |  | 0 |  | 0 |  | 0 |  | 0 |  | 0 |  |  |  |  | 14.25 | [6 empty] | DIL
22 | 59217472 | Obrubník silniční 1000/150/250 šedý | kus | 55 |  | 0 |  | 0 |  | 0 | 21 | 0 | 0 | 0 | 0 | 0 | SPCM | RTS 24/ I | RTS 24/ I | 0 | 0 |  | Specifikace | Běžná |  |  |  | POL3_0
|  | + 5% prořez : 1,05*52,4 : | [25 empty] | VV | 0
|  | 55 : | [25 empty] | VV | 0
|  | 55 |  | 55 | [23 empty] | VV | 0
23 | 917862111 | Osazení silničního nebo chodníkového betonového obrubníku stojatého, s boční opěrou z betonu prostého, do lože z betonu prostého C 12/15 | m | 52.4 |  | 0 |  | 0 |  | 0 | 21 | 0 | 0 | 0 | 0 | 0 |  | RTS 24/ I | RTS 24/ I | 0.272 | 14.25 |  | Práce | Běžná |  |  |  | POL1_1
Díl: | 99 | Staveništní přesun hmot |  |  |  | 0 |  | 0 |  | 0 |  | 0 |  | 0 |  | 0 |  |  |  |  | 46.44 | [6 empty] | DIL
24 | 998223011 | Přesun hmot pozemních komunikací, kryt dlážděný jakékoliv délky objektu | t | 119.0825 |  | 0 |  | 0 |  | 0 | 21 | 0 | 0 | 0 | 0 | 0 |  | RTS 24/ I | RTS 24/ I | 0.39 | 46.44 |  | Práce | Běžná |  |  |  | POL1_1
|  | Odkaz na hmot. položky pořadí 1 : 0,00000 : | [25 empty] | VV | 0
|  | Odkaz na hmot. položky pořadí 18 : 18,70176 : | [25 empty] | VV | 0
|  | Odkaz na hmot. položky pořadí 19 : 49,66500 : | [25 empty] | VV | 0
|  | Odkaz na hmot. položky pořadí 20 : 11,64240 : | [25 empty] | VV | 0
|  | Odkaz na hmot. položky pořadí 21 : 16,73110 : | [25 empty] | VV | 0
|  | Odkaz na hmot. položky pořadí 22 : 6,82836 : | [25 empty] | VV | 0
|  | Odkaz na hmot. položky pořadí 25 : 4,51550 : | [25 empty] | VV | 0
|  | Odkaz na hmot. položky pořadí 23 : 0,08820 : | [25 empty] | VV | 0
|  | Odkaz na hmot. položky pořadí 24 : 1,05869 : | [25 empty] | VV | 0
|  | Odkaz na hmot. položky pořadí 26 : 9,85120 : | [25 empty] | VV | 0
|  | Odkaz na hmot. položky pořadí 13 : 0,00020 : | [25 empty] | VV | 0
|  | Odkaz na hmot. položky pořadí 14 : 0,00010 : | [25 empty] | VV | 0
|  | 119,08251 |  | 119.08 | [23 empty] | VV | 0
[26 empty] | 12 | 21 | DPH
| Celkem |  |  |  |  | 0 | [19 empty] | 0 | 0 | SUM
Poznámky uchazeče k zadání
POPUZIV
END
Note on S6: Jedná se o informaci, zda se jedná o položku, která je do rozpočtu zadána z cenové soustavy RTS, nebo vlastní.
Note on T6: Jedná se o název CÚ, která je zadána u položky rozpočtu

## D.1.9. 10 Pol
Položkový rozpočet | [27 empty] | #TypZaznamu#
S: | 2019 | Rekonstrukce komunikací, IS a zelených ploch Černá Pole MENDELU, část A „Vstup ze severovýchodu“ | [25 empty] | STA
O: | D.1.9. | Ostatní stavební objekty | [22 empty] | STA |  |  | OBJ
R: | 10 | SO 905 Nové oplocení | [25 empty] | ROZ
P.č. | Číslo položky | Název položky | MJ | Množství | Cena / MJ | Celkem | Dodávka | Dodávka celk. | Montáž | Montáž celk. | DPH | Cena s DPH | Hmotnost / MJ | Hmotnost celk.(t) | Dem. hmotnost / MJ | Dem. hmotnost celk.(t) | Ceník | Cen. soustava / platnost | Cenová úroveň | Nhod / MJ | Nhod celk. | Dodavatel | Typ položky | Stav položky
Díl: | 1 | Zemní práce |  |  |  | 0 |  | 0 |  | 0 |  | 0 |  | 0 |  | 0 |  |  |  |  | 183.96 | [6 empty] | DIL
1 | 00572424 | Směs travní Obnova III - pro trvalou obnovu á 25 kg | kg | 0.9 |  | 0 |  | 0 |  | 0 | 21 | 0 | 0 | 0 | 0 | 0 | SPCM | RTS 24/ I | RTS 24/ I | 0 | 0 |  | Specifikace | Běžná |  |  |  | POL3_0
2 | 132201210 | Hloubení rýh š.do 200 cm hor.3 do 50 m3,STROJNĚ | m3 | 20.97 |  | 0 |  | 0 |  | 0 | 21 | 0 | 0 | 0 | 0 | 0 |  | RTS 24/ I | RTS 24/ I | 0.365 | 7.65 |  | Práce | Běžná |  |  |  | POL1_1
3 | 132201219 | Přípl.za lepivost,hloubení rýh 200cm,hor.3,STROJNĚ | m3 | 20.97 |  | 0 |  | 0 |  | 0 | 21 | 0 | 0 | 0 | 0 | 0 |  | RTS 24/ I | RTS 24/ I | 0.084 | 1.76 |  | Práce | Běžná |  |  |  | POL1_1
4 | 162201102 | Vodorovné přemístění výkopku z hor.1-4 do 50 m | m3 | 20.97 |  | 0 |  | 0 |  | 0 | 21 | 0 | 0 | 0 | 0 | 0 |  | RTS 24/ I | RTS 24/ I | 0.074 | 1.55 |  | Práce | Běžná |  |  |  | POL1_1
5 | 162301102 | Vodorovné přemístění výkopku z hor.1-4 do 1000 m | m3 | 20.97 |  | 0 |  | 0 |  | 0 | 21 | 0 | 0 | 0 | 0 | 0 |  | RTS 24/ I | RTS 24/ I | 0.011 | 0.23 |  | Práce | Běžná |  |  |  | POL1_1
6 | 162701109 | Příplatek k vod. přemístění hor.1-4 za další 1 km | m3 | 419.4 |  | 0 |  | 0 |  | 0 | 21 | 0 | 0 | 0 | 0 | 0 |  | RTS 24/ I | RTS 24/ I | 0 | 0 |  | Práce | Běžná |  |  |  | POL1_1
7 | 175101201 | Obsyp objektu bez prohození sypaniny | m3 | 34.96 |  | 0 |  | 0 |  | 0 | 21 | 0 | 0 | 0 | 0 | 0 |  | RTS 24/ I | RTS 24/ I | 2.195 | 76.74 |  | Práce | Běžná |  |  |  | POL1_1
8 | 180402111 | Založení trávníku parkového výsevem v rovině | m2 | 35.285 |  | 0 |  | 0 |  | 0 | 21 | 0 | 0 | 0 | 0 | 0 |  | RTS 24/ I | RTS 24/ I | 0.06 | 2.12 |  | Práce | Běžná |  |  |  | POL1_1
9 | 181301101 | Rozprostření ornice, rovina, tl. do 10 cm do 500m2 | m2 | 35.285 |  | 0 |  | 0 |  | 0 | 21 | 0 | 0 | 0 | 0 | 0 |  | RTS 24/ I | RTS 24/ I | 0.13 | 4.59 |  | Práce | Běžná |  |  |  | POL1_1
10 | 184802111 | Chem. odplevelení před založ. postřikem, v rovině 2x | m2 | 35.285 |  | 0 |  | 0 |  | 0 | 21 | 0 | 0 | 0 | 0 | 0 |  | RTS 24/ I | RTS 24/ I | 0.0035 | 0.12 |  | Práce | Běžná |  |  |  | POL1_1
11 | 185802113 | Hnojení umělým hnojivem v rovině | t | 0.008 |  | 0 |  | 0 |  | 0 | 21 | 0 | 0 | 0 | 0 | 0 |  | RTS 24/ I | RTS 24/ I | 21.429 | 0.17 |  | Práce | Běžná |  |  |  | POL1_1
12 | 185803111 | Ošetření trávníku v rovině | m2 | 35.285 |  | 0 |  | 0 |  | 0 | 21 | 0 | 0 | 0 | 0 | 0 |  | RTS 24/ I | RTS 24/ I | 0.011 | 0.39 |  | Práce | Běžná |  |  |  | POL1_1
13 | 199000002 | Poplatky za skládku horniny 1- 4, skupina 17 05 04 z Katalogu odpadů | m3 | 20.97 |  | 0 |  | 0 |  | 0 | 21 | 0 | 0 | 0 | 0 | 0 |  | RTS 24/ I | RTS 24/ I | 0 | 0 |  | Práce | Běžná |  |  |  | POL1_1
14 | 215901101 | Zhutnění podloží z hornin nesoudržných do 92% PS | m2 | 16.25 |  | 0 |  | 0 |  | 0 | 21 | 0 | 0 | 0 | 0 | 0 |  | RTS 24/ I | RTS 24/ I | 0.005 | 0.08 |  | Práce | Běžná |  |  |  | POL1_1
15 | 25191158 | Trávníkové hnojivo po 10 kg | Kg | 0.9 |  | 0 |  | 0 |  | 0 | 21 | 0 | 0 | 0 | 0 | 0 | SPCM | RTS 24/ I | RTS 24/ I | 0 | 0 |  | Specifikace | Běžná |  |  |  | POL3_0
16 | 25234009.A | Herbicid totální po 5 litrech | l | 0.7 |  | 0 |  | 0 |  | 0 | 21 | 0 | 0 | 0 | 0 | 0 | SPCM | RTS 24/ I | RTS 24/ I | 0 | 0 |  | Specifikace | Běžná |  |  |  | POL3_0
17 | 460030006 | Sejmutí ornice vrstvy do 15 cm se zeminou tř.2 tlouštka vrstvy do 10 - 15 cm | m3 | 5.3 |  | 0 |  | 0 |  | 0 | 21 | 0 | 0 | 0 | 0 | 0 |  | RTS 24/ I | RTS 24/ I | 1.32 | 7 |  | Práce | Běžná |  |  |  | POL1_1
18 | 460030011 | Sejmutí drnu | m2 | 5.3 |  | 0 |  | 0 |  | 0 | 21 | 0 | 0 | 0 | 0 | 0 |  | RTS 24/ I | RTS 24/ I | 0.142 | 0.75 |  | Práce | Běžná |  |  |  | POL1_1
19 | 460620006 | Osetí povrchu trávou | m2 | 35.285 |  | 0 |  | 0 |  | 0 | 21 | 0 | 0 | 0 | 0 | 0 |  | RTS 24/ I | RTS 24/ I | 0.05 | 1.76 |  | Práce | Běžná |  |  |  | POL1_1
20 | 998231311 | Přesun hmot pro sadovnické a krajin. úpravy do 5km | t | 41.0632 |  | 0 |  | 0 |  | 0 | 21 | 0 | 0 | 0 | 0 | 0 |  | RTS 24/ I | RTS 24/ I | 1.925 | 79.05 |  | Práce | Běžná |  |  |  | POL1_1
|  | Odkaz na hmot. položky pořadí 1 : 0,00090 : | [25 empty] | VV | 0
|  | Odkaz na hmot. položky pořadí 17 : 0,00090 : | [25 empty] | VV | 0
|  | Odkaz na hmot. položky pořadí 18 : 0,00070 : | [25 empty] | VV | 0
|  | Odkaz na hmot. položky pořadí 23 : 31,23021 : | [25 empty] | VV | 0
|  | Odkaz na hmot. položky pořadí 24 : 3,22898 : | [25 empty] | VV | 0
|  | Odkaz na hmot. položky pořadí 26 : 1,51500 : | [25 empty] | VV | 0
|  | Odkaz na hmot. položky pořadí 27 : 0,15288 : | [25 empty] | VV | 0
|  | Odkaz na hmot. položky pořadí 29 : 4,93366 : | [25 empty] | VV | 0
|  | 41,06323 |  | 41.06 | [23 empty] | VV | 0
Díl: | 2 | Základy a zvláštní zakládání |  |  |  | 0 |  | 0 |  | 0 |  | 0 |  | 0 |  | 0 |  |  |  |  | 89.43 | [6 empty] | DIL
21 | 274313621 | Beton základových pasů prostý C 20/25 | m3 | 11.4 |  | 0 |  | 0 |  | 0 | 21 | 0 | 0 | 0 | 0 | 0 |  | RTS 24/ I | RTS 24/ I | 0.477 | 5.44 |  | Práce | Běžná |  |  |  | POL1_1
22 | 274351215 | Bednění stěn základových pasů - zřízení | m2 | 57 |  | 0 |  | 0 |  | 0 | 21 | 0 | 0 | 0 | 0 | 0 |  | RTS 24/ I | RTS 24/ I | 1.05 | 59.85 |  | Práce | Běžná |  |  |  | POL1_1
23 | 274351216 | Bednění stěn základových pasů - odstranění | m2 | 57 |  | 0 |  | 0 |  | 0 | 21 | 0 | 0 | 0 | 0 | 0 |  | RTS 24/ I | RTS 24/ I | 0.32 | 18.24 |  | Práce | Běžná |  |  |  | POL1_1
24 | 275313621 | Beton základový prostý C 20/25 | m3 | 0.6 |  | 0 |  | 0 |  | 0 | 21 | 0 | 0 | 0 | 0 | 0 |  | RTS 24/ I | RTS 24/ I | 0.477 | 0.29 |  | Práce | Běžná |  |  |  | POL1_1
|  | 3*,5*,8*,5 : | [25 empty] | VV | 0
|  | 0,6 |  | 0.6 | [23 empty] | VV | 0
25 | 275351215 | Bednění stěn základových - zřízení | m2 | 3.9 |  | 0 |  | 0 |  | 0 | 21 | 0 | 0 | 0 | 0 | 0 |  | RTS 24/ I | RTS 24/ I | 1.05 | 4.1 |  | Práce | Běžná |  |  |  | POL1_1
|  | 3*(,5+,8)*2*,5 : | [25 empty] | VV | 0
|  | 3,9 |  | 3.9 | [23 empty] | VV | 0
26 | 275351216 | Bednění stěn základových - odstranění | m2 | 3.9 |  | 0 |  | 0 |  | 0 | 21 | 0 | 0 | 0 | 0 | 0 |  | RTS 24/ I | RTS 24/ I | 0.32 | 1.25 |  | Práce | Běžná |  |  |  | POL1_1
|  | Odkaz na mn. položky pořadí 25 : 3,90000 : | [25 empty] | VV | 0
|  | 3,9 |  | 3.9 | [23 empty] | VV | 0
27 | 564251111 | Podklad ze štěrkopísku po zhutnění tloušťky 15 cm | m2 | 16.25 |  | 0 |  | 0 |  | 0 | 21 | 0 | 0 | 0 | 0 | 0 |  | RTS 24/ I | RTS 24/ I | 0.016 | 0.26 |  | Práce | Běžná |  |  |  | POL1_1
|  | Odkaz na mn. položky pořadí 14 : 16,25000 : | [25 empty] | VV | 0
|  | 16,25 |  | 16.25 | [23 empty] | VV | 0
Díl: | 767 | Konstrukce zámečnické |  |  |  | 0 |  | 0 |  | 0 |  | 0 |  | 0 |  | 0 |  |  |  |  | 5.52 | [6 empty] | DIL
28 | 767654210 | Montáž vrat posuvných do oc.konstrukce, pl.do 6 m2 dle PD a TZ vč. dodávky vrat, sloupků, příslušenství a ovládání | kus | 1 |  | 0 |  | 0 |  | 0 | 21 | 0 | 0 | 0 | 0 | 0 |  | RTS 24/ I | RTS 24/ I | 5.52 | 5.52 |  | Práce | Běžná |  |  |  | POL1_7
29 | 767914130-1 | Výroba a montáž oplocení rámového H do 2,0 m vč. sloupků dle PD a TZ vč. kotvení sloupků na chemickou kotvu | m | 28.5 |  | 0 |  | 0 |  | 0 | 21 | 0 | 0 | 0 | 0 | 0 |  | Vlastní | Indiv | 0 | 0 |  | Práce | Běžná |  |  |  | POL1_7
|  | 4,2*2+1,35+3,6+3,6+2*3,6+2,7+1,65 | [25 empty] | VV | 0
|  | 28,5 |  | 28.5 | [23 empty] | VV | 0
30 | 767995105R1 | Výroba a montáž kov. atypických konstr. do 100 kg nové bilboardy dle PD a TZ vč. sloupků | ks | 3 |  | 0 |  | 0 |  | 0 | 21 | 0 | 0 | 0 | 0 | 0 |  | Vlastní | Indiv | 0 | 0 |  | Práce | Běžná |  |  |  | POL1_7
31 | 767995105R2 | Výroba a montáž kov. atypických konstr. do 100 kg nový informační panel MENDELU dle PD a TZ vč. sloupků | ks | 2 |  | 0 |  | 0 |  | 0 | 21 | 0 | 0 | 0 | 0 | 0 |  | Vlastní | Indiv | 0 | 0 |  | Práce | Běžná |  |  |  | POL1_7
32 | 998767201 | Přesun hmot pro zámečnické konstr., výšky do 6 m | % | 2557.725 |  | 0 |  | 0 |  | 0 | 21 | 0 | 0 | 0 | 0 | 0 |  | RTS 24/ I | RTS 24/ I | 0 | 0 |  | Práce | Běžná |  |  |  | POL1_7
Díl: | M22 | Montáž sdělovací a zabezp. techniky |  |  |  | 0 |  | 0 |  | 0 |  | 0 |  | 0 |  | 0 |  |  |  |  | 0 | [6 empty] | DIL
33 | M22-1 | Přeložka optického a metalického kabelu správce (BKOM) vč zemních prací | m | 36.5 |  | 0 |  | 0 |  | 0 | 21 | 0 | 0 | 0 | 0 | 0 |  | Vlastní | Indiv | 0 | 0 |  | Specifikace | Běžná |  |  |  | POL3_
Díl: | M21 | Elektromontáže |  |  |  | 0 |  | 0 |  | 0 |  | 0 |  | 0 |  | 0 |  |  |  |  | 0 | [6 empty] | DIL
34 | M21-2 | Revize elektro | kpl | 1 |  | 0 |  | 0 |  | 0 | 21 | 0 | 0 | 0 | 0 | 0 |  | Vlastní | Indiv | 0 | 0 |  | Specifikace | Běžná |  |  |  | POL3_
35 | M21-3 | Zprovoznění brány | hod | 5 |  | 0 |  | 0 |  | 0 | 21 | 0 | 0 | 0 | 0 | 0 |  | Vlastní | Indiv | 0 | 0 |  | Specifikace | Běžná |  |  |  | POL3_
36 | M21-4 | Propojení se stávajícím systémem | hod | 4 |  | 0 |  | 0 |  | 0 | 21 | 0 | 0 | 0 | 0 | 0 |  | Vlastní | Indiv | 0 | 0 |  | Specifikace | Běžná |  |  |  | POL3_
[26 empty] | 12 | 21 | DPH
| Celkem |  |  |  |  | 0 | [19 empty] | 0 | 0 | SUM
Poznámky uchazeče k zadání
POPUZIV
END
Note on S6: Jedná se o informaci, zda se jedná o položku, která je do rozpočtu zadána z cenové soustavy RTS, nebo vlastní.
Note on T6: Jedná se o název CÚ, která je zadána u položky rozpočtu

## D.1.9. 11 Pol
Položkový rozpočet | [27 empty] | #TypZaznamu#
S: | 2019 | Rekonstrukce komunikací, IS a zelených ploch Černá Pole MENDELU, část A „Vstup ze severovýchodu“ | [25 empty] | STA
O: | D.1.9. | Ostatní stavební objekty | [22 empty] | STA |  |  | OBJ
R: | 11 | SO 906 Vstupní turniket | [25 empty] | ROZ
P.č. | Číslo položky | Název položky | MJ | Množství | Cena / MJ | Celkem | Dodávka | Dodávka celk. | Montáž | Montáž celk. | DPH | Cena s DPH | Hmotnost / MJ | Hmotnost celk.(t) | Dem. hmotnost / MJ | Dem. hmotnost celk.(t) | Ceník | Cen. soustava / platnost | Cenová úroveň | Nhod / MJ | Nhod celk. | Dodavatel | Typ položky | Stav položky
Díl: | 2 | Základy a zvláštní zakládání |  |  |  | 0 |  | 0 |  | 0 |  | 0 |  | 0 |  | 0 |  |  |  |  | 0.25 | [6 empty] | DIL
1 | 215901101 | Zhutnění podloží z hornin nesoudržných do 92% PS | m2 | 0.5 |  | 0 |  | 0 |  | 0 | 21 | 0 | 0 | 0 | 0 | 0 |  | RTS 24/ I | RTS 24/ I | 0.005 | 0 |  | Práce | Běžná |  |  |  | POL1_1
2 | 275313621 | Beton základových patek prostý C 20/25 | m3 | 0.5 |  | 0 |  | 0 |  | 0 | 21 | 0 | 0 | 0 | 0 | 0 |  | RTS 24/ I | RTS 24/ I | 0.477 | 0.24 |  | Práce | Běžná |  |  |  | POL1_1
3 | 564251111 | Podklad ze štěrkopísku po zhutnění tloušťky 15 cm | m2 | 0.5 |  | 0 |  | 0 |  | 0 | 21 | 0 | 0 | 0 | 0 | 0 |  | RTS 24/ I | RTS 24/ I | 0.016 | 0.01 |  | Práce | Běžná |  |  |  | POL1_1
Díl: | 767 | Konstrukce zámečnické |  |  |  | 0 |  | 0 |  | 0 |  | 0 |  | 0 |  | 0 |  |  |  |  | 0 | [6 empty] | DIL
4 | 767995107R3 | Výroba a montáž kov. atypických konstr. do 500 kg Turniket dle PD a TZ | ks | 1 |  | 0 |  | 0 |  | 0 | 21 | 0 | 0 | 0 | 0 | 0 |  | Vlastní | Indiv | 0 | 0 |  | Práce | Běžná |  |  |  | POL1_7
Díl: | M21 | Elektromontáže |  |  |  | 0 |  | 0 |  | 0 |  | 0 |  | 0 |  | 0 |  |  |  |  | 0 | [6 empty] | DIL
5 | 220271509-4 | montáž elektrického zařízení - turniketu | ks | 1 |  | 0 |  | 0 |  | 0 | 21 | 0 | 0 | 0 | 0 | 0 |  | Vlastní | Indiv | 0 | 0 |  | Práce | Běžná |  |  |  | POL1_9
Díl: | M46 | Zemní práce při montážích |  |  |  | 0 |  | 0 |  | 0 |  | 0 |  | 0 |  | 0 |  |  |  |  | 1.77 | [6 empty] | DIL
6 | 139601102 | Ruční výkop jam, rýh a šachet v hornině tř. 3 | m3 | 0.5 |  | 0 |  | 0 |  | 0 | 21 | 0 | 0 | 0 | 0 | 0 |  | RTS 24/ I | RTS 24/ I | 3.533 | 1.77 |  | Práce | Běžná |  |  |  | POL1_9
Díl: | M21-5 | Nepředvídatelné náklady při úpravách spojené po otevření výkopu s možnou kolizí se stávajícími rozvo |  |  |  | 0 |  | 0 |  | 0 |  | 0 |  | 0 |  | 0 |  |  |  |  | 0.05 | [6 empty] | DIL
7 | 162201101 | Vodorovné přemístění výkopku z hor.1-4 do 20 m | m3 | 0.5 |  | 0 |  | 0 |  | 0 | 21 | 0 | 0 | 0 | 0 | 0 |  | RTS 24/ I | RTS 24/ I | 0.087 | 0.04 |  | Práce | Běžná |  |  |  | POL1_9
8 | 162301102 | Vodorovné přemístění výkopku z hor.1-4 do 1000 m | m3 | 0.5 |  | 0 |  | 0 |  | 0 | 21 | 0 | 0 | 0 | 0 | 0 |  | RTS 24/ I | RTS 24/ I | 0.011 | 0.01 |  | Práce | Běžná |  |  |  | POL1_9
9 | 162701109 | Příplatek k vod. přemístění hor.1-4 za další 1 km | m3 | 10 |  | 0 |  | 0 |  | 0 | 21 | 0 | 0 | 0 | 0 | 0 |  | RTS 24/ I | RTS 24/ I | 0 | 0 |  | Práce | Běžná |  |  |  | POL1_9
[26 empty] | 12 | 21 | DPH
| Celkem |  |  |  |  | 0 | [19 empty] | 0 | 0 | SUM
Poznámky uchazeče k zadání
POPUZIV
END
Note on S6: Jedná se o informaci, zda se jedná o položku, která je do rozpočtu zadána z cenové soustavy RTS, nebo vlastní.
Note on T6: Jedná se o název CÚ, která je zadána u položky rozpočtu

## D.1.9. 12 Pol
Položkový rozpočet | [27 empty] | #TypZaznamu#
S: | 2019 | Rekonstrukce komunikací, IS a zelených ploch Černá Pole MENDELU, část A „Vstup ze severovýchodu“ | [25 empty] | STA
O: | D.1.9. | Ostatní stavební objekty | [22 empty] | STA |  |  | OBJ
R: | 12 | SO 907 Betonová zídka | [25 empty] | ROZ
P.č. | Číslo položky | Název položky | MJ | Množství | Cena / MJ | Celkem | Dodávka | Dodávka celk. | Montáž | Montáž celk. | DPH | Cena s DPH | Hmotnost / MJ | Hmotnost celk.(t) | Dem. hmotnost / MJ | Dem. hmotnost celk.(t) | Ceník | Cen. soustava / platnost | Cenová úroveň | Nhod / MJ | Nhod celk. | Dodavatel | Typ položky | Stav položky
Díl: | 3 | Svislé a kompletní konstrukce |  |  |  | 0 |  | 0 |  | 0 |  | 0 |  | 0 |  | 0 |  |  |  |  | 131.44 | [6 empty] | DIL
1 | 311312011 | Beton nadzákladových zdí prostý C 25/30 | m3 | 17.85 |  | 0 |  | 0 |  | 0 | 21 | 0 | 0 | 0 | 0 | 0 |  | RTS 24/ I | RTS 24/ I | 0.977 | 17.44 |  | Práce | Běžná |  |  |  | POL1_1
2 | 311351805 | Bednění nadzákl.zdí,pohled.hl.,oboustranné-zřízení | m2 | 95 |  | 0 |  | 0 |  | 0 | 21 | 0 | 0 | 0 | 0 | 0 |  | RTS 24/ I | RTS 24/ I | 0.85 | 80.75 |  | Práce | Běžná |  |  |  | POL1_1
3 | 311351806 | Bednění nadzákl.zdí,pohled.hl.,oboustr.-odstranění | m2 | 95 |  | 0 |  | 0 |  | 0 | 21 | 0 | 0 | 0 | 0 | 0 |  | RTS 24/ I | RTS 24/ I | 0.35 | 33.25 |  | Práce | Běžná |  |  |  | POL1_1
Díl: | 99 | Staveništní přesun hmot |  |  |  | 0 |  | 0 |  | 0 |  | 0 |  | 0 |  | 0 |  |  |  |  | 71.09 | [6 empty] | DIL
4 | 998012021 | Přesun hmot pro budovy monolitické výšky do 6 m | t | 56.2398 |  | 0 |  | 0 |  | 0 | 21 | 0 | 0 | 0 | 0 | 0 |  | RTS 24/ I | RTS 24/ I | 1.264 | 71.09 |  | Práce | Běžná |  |  |  | POL1_1
Díl: | D96 | Přesuny suti a vybouraných hmot |  |  |  | 0 |  | 0 |  | 0 |  | 0 |  | 0 |  | 0 |  |  |  |  | 83.83 | [6 empty] | DIL
5 | 979081111 | Odvoz suti a vybour. hmot na skládku do 1 km kontejnerem 4 t | t | 67.8219 |  | 0 |  | 0 |  | 0 | 21 | 0 | 0 | 0 | 0 | 0 |  | RTS 24/ I | RTS 24/ I | 0.49 | 33.23 |  | Práce | Běžná |  |  |  | POL1_9
6 | 979082212 | Vodorovná doprava suti po suchu do 50 m | t | 67.8219 |  | 0 |  | 0 |  | 0 | 21 | 0 | 0 | 0 | 0 | 0 |  | RTS 24/ I | RTS 24/ I | 0.746 | 50.6 |  | Práce | Běžná |  |  |  | POL1_9
7 | 979990103 | Poplatek za skládku suti - beton do 30x30 cm | t | 67.8219 |  | 0 |  | 0 |  | 0 | 21 | 0 | 0 | 0 | 0 | 0 |  | RTS 23/ II | RTS 23/ II | 0 | 0 |  | Práce | Běžná |  |  |  | POL1_9
[26 empty] | 12 | 21 | DPH
| Celkem |  |  |  |  | 0 | [19 empty] | 0 | 0 | SUM
Poznámky uchazeče k zadání
POPUZIV
END
Note on S6: Jedná se o informaci, zda se jedná o položku, která je do rozpočtu zadána z cenové soustavy RTS, nebo vlastní.
Note on T6: Jedná se o název CÚ, která je zadána u položky rozpočtu