## List1
Technická specifikace zakázky
| Minimální požadované parametry zařízení (nabídka musí splňovat všechny níže uvedené parametry) | Dodavatel vyplní všechna žlutě podbarvená pole. Dodavatel uvede konkrétní údaj nebo rozmezí hodnot jím nabízeného zařízení. Ke každému parametru zároveň dodavatel uvede odkaz na ověřitelný zdroj (webové stránky s technickým listem nebo technický list přiložený v nabídce). Nesplnění kteréhokoliv parametru je důvodem k vyloučení z další účasti v zadávacím/výběrovém řízení.
2 | PC s příslušenstvím | dodavatel doplní výrobce a model - typové/výrobní označení
3 | Stolní počítač velikosti mini tower s klávesnicí a myší. Kvalitní tiché chlazení.
4 | Výkon procesoru min. 35 000 bodů CPU MARK (Požadovaných hodnot Passmark CPU Mark musí dodávané PC dosahovat při použití testu Passmark Performance Test 11) - údaj platný ke dni podání nabídky, přiložte PrtScr z webového porovnávače.
5 | Operační paměť o velikosti min. 16 GB, typ DDR5 a vyšší.
6 | Hard disk s kapacitou min. 512 GB, typ SSD.
7 | Grafická karta samostatná s min. pamětí 4 GB.
8 | Požadované konektory: min. 2 x DisplayPort, USB 2.0, USB-C, Audio, LAN.
9 | Předinstalováný operační systém kompatibilní s OS na MENDELU.
10 | 2 x monitor | dodavatel doplní výrobce a model - typové/výrobní označení
11 | LCD monitor s úhlopříčkou min. 27", disponující min. rozlišením 1920 x 1080 obrazových bodů s poměrem stran 16:9.
12 | Frekvence rozlišení min. 60 Hz.
13 | Jas min. 300 cd/m2.
14 | Nastavitelná výška a pivot.
15 | Požadované konektory: min. DisplayPort, VGA.
Dodavatel jako součást nabídky předloží zadavateli doklady nebo odkazy na informační zdoje prokazující splnění výše uvedených a potvrzených parametrů, a to v souladu s Požadavky zadavatele na obsah nabídky.
OPJAK.cz
MSMT.cz