## Pokyny pro vyplnění
Pokyny pro vyplnění
Ve všech listech tohoto souboru můžete měnit pouze buňky s modrým pozadím. Jedná se o tyto údaje : - údaje o firmě - jednotkové ceny položek zadané na maximálně dvě desetinná místa

## Stavba
#RTSROZP# | Položkový rozpočet
| Zakázka: |  | STAV.ÚPRAVY OBJEKTU OLOMUČANY č.p.114
| Misto |  | Olomučany č.p.114, p.č.845,846
Rozpočet:
| Objednatel: |  | Mendelova universita Brno |  |  |  | IČ:
|  |  | Zemědělská 1665/1 |  |  |  | DIČ:
Brno
| Projektant: | [5 empty] | IČ:
DIČ:
| Zhotovitel: |  | Hana Süsserová |  |  |  | IČ: | 46339884
|  |  | Koniklecová 2 |  |  |  | DIČ:
|  | 62500 | Brno
Vypracoval:
| Rozpis ceny | [6 empty] | Celkem
HSV | HSV | [6 empty] | 0
PSV | PSV | [6 empty] | 0
MON | MON | [6 empty] | 0
VN | Vedlejší náklady | [6 empty] | 0
ON | Ostatní náklady | [6 empty] | 0
| Celkem | [6 empty] | 0
Rekapitulace daní
| Základ pro sníženou DPH |  |  | 15 | % | 0 |  |  | CZK
| Snížená DPH |  |  | 15 | % | 0 |  |  | CZK
| Základ pro základní DPH |  |  | 21 | % | 0 |  |  | CZK
| Základní DPH |  |  | 21 | % | 0 |  |  | CZK
| Zaokrouhlení |  |  |  |  | 0 |  |  | CZK
| Cena celkem bez DPH |  |  |  |  | 0 |  |  | CZK
| Cena celkem s DPH |  |  |  |  | 0 |  |  | CZK
|  | v |  |  | dne |  | 2026-07-29
|  |  | Za zhotovitele |  |  |  | Za objednatele
Rekapitulace dílčích částí
#CASTI>> | Číslo | Název |  |  | Základ pro sníženou DPH | Základ pro základní DPH | DPH celkem | Cena celkem | %
1 | Rozpočet | STAV.ÚPRAVY OBJEKTU OLOMUČANY č.p.114 |  |  | 0 | 0 | 0 | 0
| Celkem za stavbu |  |  |  | 0 | 0 | 0 | 0 | 0
Rekapitulace dílů
| Číslo | Název |  |  | Typ dílu |  |  | Celkem
| 1 | Zemní práce |  |  | HSV |  |  | 0
| 2 | Základy,zvláštní zakládání |  |  | HSV |  |  | 0
| 28 | Zpevňování konstrukcí - sanace vlhkého zdiva |  |  | HSV |  |  | 0
| 3 | Svislé a kompletní konstrukce |  |  | HSV |  |  | 0
| 4 | Vodorovné konstrukce |  |  | HSV |  |  | 0
| 43 | Schodiště |  |  | HSV |  |  | 0
| 5 | Komunikace |  |  | HSV |  |  | 0
| 60 | Úpravy povrchů, omítky |  |  | HSV |  |  | 0
| 61 | Upravy povrchů vnitřní |  |  | HSV |  |  | 0
| 62 | Upravy povrchů vnější |  |  | HSV |  |  | 0
| 63 | Podlahy a podlahové konstrukce |  |  | HSV |  |  | 0
| 64 | Výplně otvorů |  |  | HSV |  |  | 0
| 93 | Dokončovací práce inž.staveb |  |  | HSV |  |  | 0
| 94 | Lešení a stavební výtahy |  |  | HSV |  |  | 0
| 95 | Dokončovací kce na pozem.stav. |  |  | HSV |  |  | 0
| 96 | Bourání konstrukcí |  |  | HSV |  |  | 0
| 97 | Prorážení otvorů |  |  | HSV |  |  | 0
| 99 | Staveništní přesun hmot |  |  | HSV |  |  | 0
| 711 | Izolace proti vodě |  |  | PSV |  |  | 0
| 712 | Živičné krytiny |  |  | PSV |  |  | 0
| 713 | Izolace tepelné |  |  | PSV |  |  | 0
| 728 | Přípojka kanalizační |  |  | PSV |  |  | 0
| 761 | Konstrukce sklobetonové |  |  | PSV |  |  | 0
| 762 | Konstrukce tesařské |  |  | PSV |  |  | 0
| 764 | Konstrukce klempířské |  |  | PSV |  |  | 0
| 765 | Krytiny tvrdé |  |  | PSV |  |  | 0
| 766 | Konstrukce truhlářské |  |  | PSV |  |  | 0
| 767 | Konstrukce zámečnické |  |  | PSV |  |  | 0
| 769 | Otvorove prvky z plastu |  |  | PSV |  |  | 0
| 771 | Podlahy z dlaždic a obklady |  |  | PSV |  |  | 0
| 775 | Podlahy vlysové a parketové |  |  | PSV |  |  | 0
| 776 | Podlahy povlakové |  |  | PSV |  |  | 0
| 777 | Podlahy ze syntetických hmot |  |  | PSV |  |  | 0
| 781 | Obklady keramické |  |  | PSV |  |  | 0
| 782 | Konstrukce z přírodního kamene |  |  | PSV |  |  | 0
| 783 | Nátěry |  |  | PSV |  |  | 0
| 784 | Malby |  |  | PSV |  |  | 0
| VN | Vedlejší náklady |  |  | VN |  |  | 0
| 00 | Skladby konstrukcí |  |  | HSV |  |  | 0
| Cena celkem | [6 empty] | 0
Note on C13: PSČ
Note on D11: Název
Note on D12: Ulice
Note on D13: Ulice
Note on I11: IČO
Note on I12: DIČ

## VzorPolozky (hidden)
Položkový rozpočet
Z:
O:
R:

## Rozpočet Pol
Položkový rozpočet | [22 empty] | #TypZaznamu#
S: |  | STAV.ÚPRAVY OBJEKTU OLOMUČANY č.p.114 | [20 empty] | STA
O: |  | Olomučany č.p.114, p.č.845,846 | [20 empty] | OBJ
R: | [22 empty] | ROZ
C: | [22 empty] | CAS_STR
P.č. | Číslo položky | Název položky | MJ | množství | cena / MJ | Celkem | Dodávka | Dodávka celk. | Montáž | Montáž celk. | DPH | cena s DPH | hmotnost / MJ | hmotnost celk.(t) | dem. hmotnost / MJ | dem. hmotnost celk.(t) | Ceník | Cen. soustava | Nhod / MJ | Nhod celk.
Díl: | 1 | Zemní práce |  |  |  | 0 |  | 0 |  | 0 |  | 0 |  | 0 |  | 0 |  |  |  | 216.45 |  |  | DIL
1 | 111212112R00 | Odstranění nevhod. dřevin výšky do 1m, svah do 1:2, keřů - odhad | m2 | 5 | 0 | 0 |  | 0 |  | 0 | 21 | 0 | 0 | 0 | 0 | 0 |  |  | 0.21 | 1.05 |  |  | POL1_0
2 | 121101100R00 | Sejmutí ornice, pl. do 400 m2, přemístění do 50 m | m3 | 6.2412 | 0 | 0 |  | 0 |  | 0 | 21 | 0 | 0 | 0 | 0 | 0 |  |  | 0.0952 | 0.59 |  |  | POL1_0
|  | u přístavby: | [20 empty] | VV | 0
|  | 3,05*3,2*0,25 |  | 2.44 | [18 empty] | VV | 0
|  | ((18,25-1,0)*0,8-16,85*0,3)*0,25 |  | 2.1862 | [18 empty] | VV | 0
|  | 3,96*(0,8-0,3)*0,25+2,76*0,5*0,25 |  | 0.84 | [18 empty] | VV | 0
|  | 6,2*0,5*0,25 |  | 0.775 | [18 empty] | VV | 0
3 | 139601102R00 | Ruční výkop jam, rýh a šachet v hornině tř. 3 | m3 | 12.805 | 0 | 0 |  | 0 |  | 0 | 21 | 0 | 0 | 0 | 0 | 0 |  |  | 3.533 | 45.24 |  |  | POL1_0
|  | základy u přístavby na -0,400: | [20 empty] | VV | 0
|  | 2,35*2,5*0,5*0,15*0,5 |  | 0.22031 | [18 empty] | VV | 0
|  | (2,5+1,9)*0,45*(0,75+0,63)*0,5 |  | 1.3662 | [18 empty] | VV | 0
[23 empty] | VV | 0
|  | odkop pro sanaci: | [20 empty] | VV | 0
|  | SZ:(6,2+2,1+2,76)*(0,3*0,25+0,32*0,35) |  | 2.0682 | [18 empty] | VV | 0
|  | JV:(8,1+8,17)*(0,32*0,25+0,3*0,35) |  | 3.0099 | [18 empty] | VV | 0
|  | JZ:6,8*(0,3*0,25+0,32*0,35) |  | 1.2716 | [18 empty] | VV | 0
|  | SV:6,1*1,02*0,2 |  | 1.2444 | [18 empty] | VV | 0
|  | rýha v odkopu pro zem.pásek: | [20 empty] | VV | 0
|  | (17,7+9,2)*2*0,1*0,1 |  | 0.538 | [18 empty] | VV | 0
|  | pod přístřeškem: | [20 empty] | VV | 0
|  | (3,84+1,74)*0,62*0,35 |  | 1.2109 | [18 empty] | VV | 0
|  | dvůr: | [20 empty] | VV | 0
|  | (3,0+4,0)*0,62*0,25 |  | 1.085 | [18 empty] | VV | 0
|  | 4,25*0,62*0,3 |  | 0.7905 | [18 empty] | VV | 0
4 | 139711101R00 | Vykopávka v uzavřených prostorách v hor.1-4 | m3 | 20.5446 | 0 | 0 |  | 0 |  | 0 | 21 | 0 | 0 | 0 | 0 | 0 |  |  | 6.298 | 129.39 |  |  | POL1_0
|  | pod podl. na -0,960: | [20 empty] | VV | 0
|  | m.č.103: | [20 empty] | VV | 0
|  | (1,6*2,2+0,91*0,8)*0,06 |  | 0.25488 | [18 empty] | VV | 0
[23 empty] | VV | 0
|  | pod podlahou na -0,400: | [20 empty] | VV | 0
|  | m.č.106:3,23*4,9*0,23 |  | 3.6402 | [18 empty] | VV | 0
|  | m.č.107:1,7*1,83*0,23 |  | 0.71553 | [18 empty] | VV | 0
|  | m.č.108:1,22*0,93*0,23 |  | 0.26096 | [18 empty] | VV | 0
|  | m.č.109:(1,2*0,75+0,6*0,16)*0,2 |  | 0.1992 | [18 empty] | VV | 0
|  | m.č.101: | [20 empty] | VV | 0
|  | (3,03*1,73+1,17*3,31+1,01*0,63)*0,2 |  | 1.9502 | [18 empty] | VV | 0
|  | (0,9*0,36+0,86*0,4)*0,2 |  | 0.1336 | [18 empty] | VV | 0
|  | m.č.104: | [20 empty] | VV | 0
|  | 5,71*4,93*0,2 |  | 5.6301 | [18 empty] | VV | 0
|  | m.č.105: | [20 empty] | VV | 0
|  | (3,15*4,85+1,56*0,65+0,88*0,2-0,3*0,3)*0,23 |  | 3.7668 | [18 empty] | VV | 0
|  | m.č.110: | [20 empty] | VV | 0
|  | (3,06*2,0+0,92*0,5+0,9*0,4)*0,2 |  | 1.388 | [18 empty] | VV | 0
|  | 1,56*1,1*0,16+1,56*1,15*0,56 |  | 1.2792 | [18 empty] | VV | 0
[23 empty] | VV | 0
|  | odkop u skladby SI 3: | [20 empty] | VV | 0
|  | m.č.101:(1,9+3,8)*0,5*0,4 |  | 1.14 | [18 empty] | VV | 0
|  | m.č.110 Stáv.m.:0,5*0,4*0,93 |  | 0.186 | [18 empty] | VV | 0
5 | 174101102R00 | Zásyp ruční se zhutněním | m3 | 11.3262 | 0 | 0 |  | 0 |  | 0 | 21 | 0 | 0 | 0 | 0 | 0 |  |  | 1.15 | 13.03 |  |  | POL1_0
|  | m.č.109 u schodů: | [20 empty] | VV | 0
|  | 1,21*1,1*0,16+1,05*0,56*0,5*1,21 |  | 0.5687 | [18 empty] | VV | 0
|  | 1,1*0,2*0,66+0,15*0,1*0,66 |  | 0.1551 | [18 empty] | VV | 0
|  | u přístavby m.č.110: | [20 empty] | VV | 0
|  | 2,0*2,14*0,5*0,15*0,5 |  | 0.1605 | [18 empty] | VV | 0
[23 empty] | VV | 0
|  | odkop pro sanaci: | [20 empty] | VV | 0
|  | SZ:(6,2+2,1+2,76)*0,5*0,26 |  | 1.4378 | [18 empty] | VV | 0
|  | JV:(8,1+8,17)*0,62*0,26 |  | 2.6227 | [18 empty] | VV | 0
|  | JZ:6,8*(0,3*0,25+0,32*0,35) |  | 1.2716 | [18 empty] | VV | 0
|  | SV:6,1*0,9*0,26 |  | 1.4274 | [18 empty] | VV | 0
|  | rýha v odkopu pro zem.pásek: | [20 empty] | VV | 0
|  | (17,7+9,2)*2*0,1*0,1 |  | 0.538 | [18 empty] | VV | 0
|  | pod přístřeškem: | [20 empty] | VV | 0
|  | (3,84+1,74)*0,62*0,26 |  | 0.8995 | [18 empty] | VV | 0
|  | odkop u skladby SI 3: | [20 empty] | VV | 0
|  | m.č.101:(1,9+3,8)*0,44*0,4 |  | 1.0032 | [18 empty] | VV | 0
|  | m.č.110 Stáv.m.:0,44*0,4*0,93 |  | 0.16368 | [18 empty] | VV | 0
[23 empty] | VV | 0
|  | u obrubníků: | [20 empty] | VV | 0
|  | Začátek provozního součtu | [20 empty] | VV | 2
|  | 8,4+8,8+7,7-4,0+2,5+2,8+2,1+4,7+0,5 |  | 33.5 | [18 empty] | VV | 2
|  | 2,7+3,6+2,5+4,0+7,6 |  | 20.4 | [18 empty] | VV | 2
|  | Mezisoučet |  | 53.9 | [18 empty] | VV | 3
|  | Konec provozního součtu | [20 empty] | VV | 0
|  | 53,9*0,1*0,2 |  | 1.078 | [18 empty] | VV | 0
6 | 162201201R00 | Vodorovné přemíst. výkopku nošením hor.1-4, do 10m | m3 | 20.55 | 0 | 0 |  | 0 |  | 0 | 21 | 0 | 0 | 0 | 0 | 0 |  |  | 0.868 | 17.84 |  |  | POL1_0
7 | 162201102R00 | Vodorovné přemístění výkopku z hor.1-4 do 50 m | m3 | 22.66 | 0 | 0 |  | 0 |  | 0 | 21 | 0 | 0 | 0 | 0 | 0 |  |  | 0.074 | 1.68 |  |  | POL1_0
|  | zásyp:11,33*2 |  | 22.66 | [18 empty] | VV | 0
8 | 162701105R00 | Vodorovné přemístění výkopku z hor.1-4 do 10000 m | m3 | 22.03 | 0 | 0 |  | 0 |  | 0 | 21 | 0 | 0 | 0 | 0 | 0 |  |  | 0.011 | 0.24 |  |  | POL1_0
|  | výkopek:12,81+20,55 |  | 33.36 | [18 empty] | VV | 0
|  | zásyp:-11,33 |  | -11.33 | [18 empty] | VV | 0
9 | 167101101R00 | Nakládání výkopku z hor. 1 ÷ 4 v množství do 100 m3 | m3 | 11.33 | 0 | 0 |  | 0 |  | 0 | 21 | 0 | 0 | 0 | 0 | 0 |  |  | 0.652 | 7.39 |  |  | POL1_0
|  | zásyp:11,33 |  | 11.33 | [18 empty] | VV | 0
Díl: | 2 | Základy,zvláštní zakládání |  |  |  | 0 |  | 0 |  | 0 |  | 0 |  | 1.084 |  | 0 |  |  |  | 91.57 |  |  | DIL
10 | 216904391R00 | Příplatek za ruční dočištění ocelovými kartáči | m2 | 170.33 | 0 | 0 |  | 0 |  | 0 | 21 | 0 | 0 | 0 | 0 | 0 |  |  | 0.526 | 89.59 |  |  | POL1_0
|  | skladba SE 1, SI 1, SI 2, SI 3: | [20 empty] | VV | 0
|  | 66,23+98,1+6,0 |  | 170.33 | [18 empty] | VV | 0
11 | 274313611R00 | Beton základových pasů prostý C 16/20 | m3 | 0.049126 | 0 | 0 |  | 0 |  | 0 | 21 | 0 | 2.525 | 0.12404 | 0 | 0 |  |  | 0.477 | 0.02 |  |  | POL1_0
|  | m.č.109 u schodů: | [20 empty] | VV | 0
|  | 1,1*0,35*0,56*0,035 |  | 0.007546 | [18 empty] | VV | 0
|  | přístavba m.č.110: | [20 empty] | VV | 0
|  | (2,35+2,05)*0,45*0,6*0,035 |  | 0.04158 | [18 empty] | VV | 0
12 | 274361821R00 | Výztuž základových pasů z betonářské oceli B500B (10 505) | t | 0.011006 | 0 | 0 |  | 0 |  | 0 | 21 | 0 | 1.0212 | 0.01124 | 0 | 0 |  |  | 23.531 | 0.26 |  |  | POL1_0
|  | m.č.109 u schodů: | [20 empty] | VV | 0
|  | 0,95*4*0,89*0,001*1,08 |  | 0.0036526 | [18 empty] | VV | 0
|  | u m.č.110: | [20 empty] | VV | 0
|  | (9+8)*0,45*0,89*0,001*1,08 |  | 0.0073532 | [18 empty] | VV | 0
13 | 274272110RT3 | Zdivo základové z bednicích tvárnic, tl. 150 mm, výplň tvárnic betonem C 16/20 | m2 | 0.75 | 0 | 0 |  | 0 |  | 0 | 21 | 0 | 0.385 | 0.28875 | 0 | 0 |  |  | 0.8 | 0.6 |  |  | POL1_0
|  | m.č.109 u schodů: | [20 empty] | VV | 0
|  | 1,0*0,75 |  | 0.75 | [18 empty] | VV | 0
14 | 274272130RT3 | Zdivo základové z bednicích tvárnic, tl. 250 mm, výplň tvárnic betonem C 16/20 | m2 | 1.1 | 0 | 0 |  | 0 |  | 0 | 21 | 0 | 0.6 | 0.66 | 0 | 0 |  |  | 1 | 1.1 |  |  | POL1_0
|  | u m.č.110: | [20 empty] | VV | 0
|  | (2,25+2,15)*0,25 |  | 1.1 | [18 empty] | VV | 0
Díl: | 28 | Zpevňování konstrukcí - sanace vlhkého zdiva |  |  |  | 0 |  | 0 |  | 0 |  | 0 |  | 8.5327 |  | 0.14807 |  |  |  | 36.06 |  |  | DIL
15 | 1 - RP M | Vrty příjklep.vrtáky pr.12 mm zdivo smíš. | m | 493.55 | 0 | 0 |  | 0 |  | 0 | 21 | 0 | 0 | 0 | 0.0003 | 0.14807 |  |  | 0 | 0 |  |  | POL1_0
16 | 2 - RP M | Dodatečná izol.zdiva-aplikace injekt.látky tlak., čerp.2řady horizontální | m2 | 37.29 | 0 | 0 |  | 0 |  | 0 | 21 | 0 | 0 | 0 | 0 | 0 |  |  | 0 | 0 |  |  | POL1_0
|  | odečet půd.plochy s přesahy, šikmé vrty pod úhlem 45°: | [20 empty] | VV | 0
|  | 37,29 |  | 37.29 | [18 empty] | VV | 0
17 | 3 - RP M | Dodatečná izol.zdiva-aplikace injekt.látky tlak., čerp.2řady vertikální | m2 | 0.68 | 0 | 0 |  | 0 |  | 0 | 21 | 0 | 0 | 0 | 0 | 0 |  |  | 0 | 0 |  |  | POL1_0
18 | 4 - RP D+M | Osazení parkrů pro nízkotlakou injektáž | ks | 494 | 0 | 0 |  | 0 |  | 0 | 21 | 0 | 0 | 0 | 0 | 0 |  |  | 0 | 0 |  |  | POL1_0
19 | 5 - RP D | Injekt. 2-komp.roztok na bázi silikonátů a esterů, do vys.zavlh.zdiva (95%) | kg | 645 | 0 | 0 |  | 0 |  | 0 | 21 | 0 | 0.001 | 0.645 | 0 | 0 |  |  | 0 | 0 |  |  | POL1_0
|  | princip působení: zú)žení,vyplnění pórů(hydrofobizace) zpevnění: | [20 empty] | VV | 0
|  | 645,0 |  | 645 | [18 empty] | VV | 0
20 | 6 - RP D+ M | Dodatečné vlož.izolace vrážení nerez.plechů, tl.zdiva 600 mm | m | 3.6 | 0 | 0 |  | 0 |  | 0 | 21 | 0 | 0.007 | 0.0252 | 0 | 0 |  |  | 2 | 7.2 |  |  | POL1_0
21 | 7 - RP D+ M | Stěrka hydroizol.stěn flex.polymerová 2-komp., svislá tl.4mm, zemní vlhkost vč.penetrace | m2 | 72.236 | 0 | 0 |  | 0 |  | 0 | 21 | 0 | 0 | 0 | 0 | 0 |  |  | 0 | 0 |  |  | POL1_0
|  | u skladby SE1:66,23 |  | 66.23 | [18 empty] | VV | 0
[23 empty] | VV | 0
|  | u skladby SI 3: | [20 empty] | VV | 0
|  | san viz detail "B": | [20 empty] | VV | 0
|  | (1,9+3,3+0,2+0,5+0,8+1,0)*0,78 |  | 6.006 | [18 empty] | VV | 0
22 | 8 - RP D+M | Izol.fabion - propojení dodateč.izol.zdiva a izol., podlahy š.400 mm polymercem.stěrka na vyrov.zdivo | m | 86.6 | 0 | 0 |  | 0 |  | 0 | 21 | 0 | 0.002 | 0.1732 | 0 | 0 |  |  | 0 | 0 |  |  | POL1_0
23 | 9 - RP D+ M | Vyrovnání zdiva pod stěrku(sulfáítostálá), sanační systém tl.do 10 mm | m2 | 1.02 | 0 | 0 |  | 0 |  | 0 | 21 | 0 | 0.001 | 0.00102 | 0 | 0 |  |  | 0 | 0 |  |  | POL1_0
|  | skladba SI 2:1,02 |  | 1.02 | [18 empty] | VV | 0
24 | 10 - RP D+ M | Úprava podkladu difúzně propust.stěrkou, sulfátostálá - 2kg/m2 | m2 | 1.02 | 0 | 0 |  | 0 |  | 0 | 21 | 0 | 0.002 | 0.00204 | 0 | 0 |  |  | 0 | 0 |  |  | POL1_0
|  | skladba SI 2:1,02 |  | 1.02 | [18 empty] | VV | 0
25 | 11 - ROP D+ M | Plnoplošný sanační postřik jádrová sanační omítka , tl.5 mm | m2 | 98.1 | 0 | 0 |  | 0 |  | 0 | 21 | 0 | 0.007 | 0.6867 | 0 | 0 |  |  | 0 | 0 |  |  | POL1_0
|  | skladba SI 1. SI 2:98,10 |  | 98.1 | [18 empty] | VV | 0
26 | 12 - RP D+ M | Sanační hydrofilní vyrovnávací omítka tl.do 10 mm, vnitř.omítky (100% ploch) | m23 | 98.1 | 0 | 0 |  | 0 |  | 0 | 21 | 0 | 0.014 | 1.3734 | 0 | 0 |  |  | 0 | 0 |  |  | POL1_0
|  | skladba SI 1. SI 2:98,10 |  | 98.1 | [18 empty] | VV | 0
27 | 13 - RP D+ M | Vnitřní sanační hydrofilní systém tl.25 mm, tep.iz.vlast. (lamda 0,09W/mK) pórovitostpod 40% | m2 | 98.1 | 0 | 0 |  | 0 |  | 0 | 21 | 0 | 0.03 | 2.943 | 0 | 0 |  |  | 0 | 0 |  |  | POL1_0
|  | skladba SI 1. SI 2:98,10 |  | 98.1 | [18 empty] | VV | 0
28 | 14 - RP | HZS - provedení detailů hydroizolací a doplň.prací | hod | 30 | 0 | 0 |  | 0 |  | 0 | 21 | 0 | 0 | 0 | 0 | 0 |  |  | 0 | 0 |  |  | POL1_0
29 | 15 - RP D+ M | Odvlhčení kondenz.vysoušeči -2ks, technol.vlhkost- hodnocení během stavby | den | 14 | 0 | 0 |  | 0 |  | 0 | 21 | 0 | 0 | 0 | 0 | 0 |  |  | 0 | 0 |  |  | POL1_0
30 | 16 - RP D+ M | Odděleńí stáv. a nových konstr. - silikátová, hydroizol.stěrka 3kg/m2 vč.podrovnání zdiva | m | 10.5 | 0 | 0 |  | 0 |  | 0 | 21 | 0 | 0.003 | 0.0315 | 0 | 0 |  |  | 0 | 0 |  |  | POL1_0
31 | 17 - RP D+ M | Vyrovnání povrchu zdiva cem.maltou tl.do 3 cm, s vodotěs.krystalickou přísadou | m2 | 70.39 | 0 | 0 |  | 0 |  | 0 | 21 | 0 | 0.03767 | 2.6516 | 0 | 0 |  |  | 0.41 | 28.86 |  |  | POL1_0
|  | u SE 1, SI 3:66,23+4,16 |  | 70.39 | [18 empty] | VV | 0
Díl: | 3 | Svislé a kompletní konstrukce |  |  |  | 0 |  | 0 |  | 0 |  | 0 |  | 17.7653 |  | 0 |  |  |  | 109.23 |  |  | DIL
32 | 310237261R00 | Zazdívka otvorů pl. 0,25 m2 cihlami, tl. zdi 60 cm | kus | 1 | 0 | 0 |  | 0 |  | 0 | 21 | 0 | 0.25573 | 0.25573 | 0 | 0 |  |  | 0.972 | 0.97 |  |  | POL1_0
|  | u m.č.103:1 |  | 1 | [18 empty] | VV | 0
33 | 310236251R00 | Zazdívka otvorů pl.0, 09 m2 cihlami, tl. zdi 45 cm | kus | 1 | 0 | 0 |  | 0 |  | 0 | 21 | 0 | 0.07861 | 0.07861 | 0 | 0 |  |  | 0.341 | 0.34 |  |  | POL1_0
|  | 1NP - m.č.103:1 |  | 1 | [18 empty] | VV | 0
34 | 310238211R00 | Zazdívka otvorů plochy do 1 m2 cihlami na MVC | m3 | 0.06665 | 0 | 0 |  | 0 |  | 0 | 21 | 0 | 1.8414 | 0.12273 | 0 | 0 |  |  | 4.794 | 0.32 |  |  | POL1_0
|  | 2NP: | [20 empty] | VV | 0
|  | m.č.203 - parapet:1,55*0,43*0,1 |  | 0.06665 | [18 empty] | VV | 0
35 | 311238143R00 | Zdivo POROTHERM 25 EKO Profi P10, tl. 240 mm | m2 | 11.74 | 0 | 0 |  | 0 |  | 0 | 21 | 0 | 0.22569 | 2.6496 | 0 | 0 |  |  | 0.62 | 7.28 |  |  | POL1_0
|  | m.č.110:(2,0+2,4)*2,75-0,6*0,6 |  | 11.74 | [18 empty] | VV | 0
36 | 311941111R00 | Připojení zdí ke stávající konstrukci kotvou z nerez oceli na hmoždinku | m | 15 | 0 | 0 |  | 0 |  | 0 | 21 | 0 | 0.00205 | 0.03075 | 0 | 0 |  |  | 0.426 | 6.39 |  |  | POL1_0
37 | 340239211R00 | Zazdívka otvorů pl.4 m2,cihlami tl.zdi do 10 cm | m2 | 1.484 | 0 | 0 |  | 0 |  | 0 | 21 | 0 | 0.12906 | 0.19153 | 0 | 0 |  |  | 0.689 | 1.02 |  |  | POL1_0
|  | m.č.103:0,7*2,12 |  | 1.484 | [18 empty] | VV | 0
38 | 340238212R00 | Zazdívka otvorů pl.1 m2,cihlami tl.zdi nad 10 cm | m2 | 0.864 | 0 | 0 |  | 0 |  | 0 | 21 | 0 | 0.2664 | 0.23017 | 0 | 0 |  |  | 1.021 | 0.88 |  |  | POL1_0
|  | 2NP:0,72*1,2 |  | 0.864 | [18 empty] | VV | 0
39 | 317168112R00 | Překlad POROTHERM plochý 115 x 71 x 1250 mm | kus | 1 | 0 | 0 |  | 0 |  | 0 | 21 | 0 | 0.02288 | 0.02288 | 0 | 0 |  |  | 0.3175 | 0.32 |  |  | POL1_0
40 | 317168130R00 | Překlad POROTHERM 7 vysoký 70 x 238 x 1000 mm pro orientované uložení | kus | 3 | 0 | 0 |  | 0 |  | 0 | 21 | 0 | 0.03637 | 0.10911 | 0 | 0 |  |  | 0.245 | 0.74 |  |  | POL1_0
|  | P3:3 |  | 3 | [18 empty] | VV | 0
41 | 317998111R00 | Izolace mezi překlady z polystyrenu tl. 40 mm | m | 1 | 0 | 0 |  | 0 |  | 0 | 21 | 0 | 0.00028 | 0.00028 | 0 | 0 |  |  | 0.15 | 0.15 |  |  | POL1_0
|  | P3:1,0 |  | 1 | [18 empty] | VV | 0
42 | 317944311RT2 | Válcované nosníky do č.12 do připravených otvorů, včetně dodávky profilu I č.10 | t | 0.059486 | 0 | 0 |  | 0 |  | 0 | 21 | 0 | 1.09 | 0.06484 | 0 | 0 |  |  | 20.6 | 1.23 |  |  | POL1_0
|  | P1,P2: | [20 empty] | VV | 0
|  | (1,1*4+1,2*2)*8,1*0,001*1,08 |  | 0.059486 | [18 empty] | VV | 0
43 | 319202321R00 | Vyrovnání povrchu zdiva přizděním do tl. 8 cm | m2 | 23.0315 | 0 | 0 |  | 0 |  | 0 | 21 | 0 | 0.04946 | 1.1391 | 0 | 0 |  |  | 0.61 | 14.05 |  |  | POL1_0
|  | upravit dle skutečnosti: | [20 empty] | VV | 0
|  | od PT po +0,300: | [20 empty] | VV | 0
|  | JV:17,6*(0,67+0,24)*0,5-1,0*0,15 |  | 7.858 | [18 empty] | VV | 0
|  | JZ:6,2*(0,77+0,67)*0,5 |  | 4.464 | [18 empty] | VV | 0
|  | SZ: | [20 empty] | VV | 0
|  | (6,21-2,25)*(0,77+0,45)*0,5+7,22*0,45 |  | 5.6646 | [18 empty] | VV | 0
|  | 3,85*(0,42+0,36)*0,5 |  | 1.5015 | [18 empty] | VV | 0
|  | 2,36*(0,42+0,36)*0,5 |  | 0.9204 | [18 empty] | VV | 0
|  | SV:6,1*(0,5+0,36)*0,5 |  | 2.623 | [18 empty] | VV | 0
44 | 319201311R00 | Vyrovnání povrchu zdiva maltou tl.do 3 cm | m2 | 66.281 | 0 | 0 |  | 0 |  | 0 | 21 | 0 | 0.03767 | 2.4968 | 0 | 0 |  |  | 0.41 | 27.18 |  |  | POL1_0
|  | upravit dle skutečnosti: | [20 empty] | VV | 0
|  | od PT po +0,300 vč.základů: | [20 empty] | VV | 0
|  | u SE 1: | [20 empty] | VV | 0
|  | JV:17,6*(1,17+0,74)*0,5-1,0*0,15 |  | 16.658 | [18 empty] | VV | 0
|  | JZ:6,2*(1,27+4,17)*0,5 |  | 16.864 | [18 empty] | VV | 0
|  | SZ: | [20 empty] | VV | 0
|  | 3,96*(1,27+0,95)*0,5+7,22*0,95 |  | 11.2546 | [18 empty] | VV | 0
|  | (2,36+3,85)*(0,92+0,86)*0,5 |  | 5.5269 | [18 empty] | VV | 0
|  | (2,4+2,25)*0,85 |  | 3.9525 | [18 empty] | VV | 0
|  | SV:6,1*(1,0+0,86)*0,5 |  | 5.673 | [18 empty] | VV | 0
|  | u SI 3: | [20 empty] | VV | 0
|  | (1,9+3,32+0,22+0,5+0,8)*0,8 |  | 5.392 | [18 empty] | VV | 0
|  | 1,0*0,96 |  | 0.96 | [18 empty] | VV | 0
45 | 342248141R00 | Příčky POROTHERM 11,5 Profi, tl. 115 mm | m2 | 13.755 | 0 | 0 |  | 0 |  | 0 | 21 | 0 | 0.10091 | 1.388 | 0 | 0 |  |  | 0.5209 | 7.16 |  |  | POL1_0
|  | m.č.106:1,56*2,25-0,8*1,97 |  | 1.934 | [18 empty] | VV | 0
|  | m.č.107,108: | [20 empty] | VV | 0
|  | 2,0*3,0+(1,5+0,9)*3,0-0,7*1,97 |  | 11.821 | [18 empty] | VV | 0
46 | 342248144R00 | Příčky POROTHERM 14 Profi, tl. 140 mm | m2 | 4.482 | 0 | 0 |  | 0 |  | 0 | 21 | 0 | 0.12269 | 0.5499 | 0 | 0 |  |  | 0.55675 | 2.5 |  |  | POL1_0
|  | předstěny: | [20 empty] | VV | 0
|  | m.č.107:(0,8+1,6)*1,2 |  | 2.88 | [18 empty] | VV | 0
|  | m.č.108:0,9*1,2+0,18*2*1,45 |  | 1.602 | [18 empty] | VV | 0
47 | 342261112RS1 | Příčka sádrokarton. ocel.kce, 1x oplášť. tl.100 mm, desky standard tl.12,5 mm, izol. minerál tl.6 cm | m2 | 12.383 | 0 | 0 |  | 0 |  | 0 | 21 | 0 | 0.02542 | 0.31478 | 0 | 0 |  |  | 1.225 | 15.17 |  |  | POL1_0
|  | m.č.104/105: | [20 empty] | VV | 0
|  | 4,95*2,82-0,8*1,97 |  | 12.383 | [18 empty] | VV | 0
48 | 342264051RT2 | Podhled sádrokartonový na zavěšenou ocel. konstr., desky protipožární tl. 12,5 mm, bez izolace | m2 | 10.4 | 0 | 0 |  | 0 |  | 0 | 21 | 0 | 0.01373 | 0.14279 | 0 | 0 |  |  | 1.011 | 10.51 |  |  | POL1_0
|  | m.č.109,110:6,1+4,3 |  | 10.4 | [18 empty] | VV | 0
49 | 342264051RT4 | Podhled sádrokartonový na zavěšenou ocel. konstr., desky požár. impreg. tl. 12,5 mm, bez izolace | m2 | 5.31 | 0 | 0 |  | 0 |  | 0 | 21 | 0 | 0.01373 | 0.07291 | 0 | 0 |  |  | 1.011 | 5.37 |  |  | POL1_0
|  | m.č.107,108:4,11+1,2 |  | 5.31 | [18 empty] | VV | 0
50 | 342267111R00 | Obklad trámů sádrokartonem dvoustranný do 0,5/0,5m | m | 3.2 | 0 | 0 |  | 0 |  | 0 | 21 | 0 | 0.01156 | 0.03699 | 0 | 0 |  |  | 1.658 | 5.31 |  |  | POL1_0
|  | m.č.101 - obkl.pro odvětr.:1,75 |  | 1.75 | [18 empty] | VV | 0
|  | m.č.108 - obkl.odvětr.:1,45 |  | 1.45 | [18 empty] | VV | 0
51 | 346244351R00 | Obezdívka koupelnových van tl. 6,5 cm | m2 | 1.0725 | 0 | 0 |  | 0 |  | 0 | 21 | 0 | 0.15568 | 0.16697 | 0 | 0 |  |  | 0.929 | 1 |  |  | POL1_0
|  | m.č.107:1,65*0,65 |  | 1.0725 | [18 empty] | VV | 0
52 | 346244381R00 | Plentování ocelových nosníků výšky do 20 cm | m2 | 0.54 | 0 | 0 |  | 0 |  | 0 | 21 | 0 | 0.17444 | 0.0942 | 0 | 0 |  |  | 1.21 | 0.65 |  |  | POL1_0
|  | P2:1,2*0,15*3 |  | 0.54 | [18 empty] | VV | 0
53 | 346481111R00 | Zaplentování rýh, nosníků rabicovým pletivem | m2 | 0.78 | 0 | 0 |  | 0 |  | 0 | 21 | 0 | 0.00846 | 0.0066 | 0 | 0 |  |  | 0.891 | 0.69 |  |  | POL1_0
|  | P1:1,1*0,15*2+0,9*0,5 |  | 0.78 | [18 empty] | VV | 0
54 | 132 RP | Nerezová tyč pr. 14 mm dl.-1000 mm, kotvení příček | ks | 8 | 0 | 0 |  | 0 |  | 0 | 21 | 0 | 0.95 | 7.6 | 0 | 0 |  |  | 0 | 0 |  |  | POL1_0
Díl: | 4 | Vodorovné konstrukce |  |  |  | 0 |  | 0 |  | 0 |  | 0 |  | 2.8328 |  | 0 |  |  |  | 7.82 |  |  | DIL
55 | 417321313R00 | Ztužující pásy a věnce z betonu železového C 16/20 | m3 | 1.0946 | 0 | 0 |  | 0 |  | 0 | 21 | 0 | 2.5251 | 2.764 | 0 | 0 |  |  | 1.448 | 1.58 |  |  | POL1_0
|  | V1:3,06*0,4*0,15 |  | 0.1836 | [18 empty] | VV | 0
|  | V2:3,2*0,53*0,15 |  | 0.2544 | [18 empty] | VV | 0
|  | V3:2,36*0,5*(0,15+0,25)*0,5 |  | 0.236 | [18 empty] | VV | 0
|  | V4:2,4*0,47*(0,15+0,25)*0,5 |  | 0.2256 | [18 empty] | VV | 0
|  | V5:2,0*0,25*0,15 |  | 0.075 | [18 empty] | VV | 0
|  | V6:2,4*0,25*(0,15+0,25)*0,5 |  | 0.12 | [18 empty] | VV | 0
56 | 417351115R00 | Bednění ztužujících pásů a věnců - zřízení | m2 | 5.342 | 0 | 0 |  | 0 |  | 0 | 21 | 0 | 0.00782 | 0.04177 | 0 | 0 |  |  | 0.79 | 4.22 |  |  | POL1_0
|  | V1:3,06*0,15*2 |  | 0.918 | [18 empty] | VV | 0
|  | V2:3,2*0,15*2 |  | 0.96 | [18 empty] | VV | 0
|  | V3:2,36*(0,15+0,25)*0,5*2 |  | 0.944 | [18 empty] | VV | 0
|  | V4:2,4*(0,15+0,25)*0,5*2 |  | 0.96 | [18 empty] | VV | 0
|  | V5:2,0*0,15*2 |  | 0.6 | [18 empty] | VV | 0
|  | V6:2,4*(0,15+0,25)*0,5*2 |  | 0.96 | [18 empty] | VV | 0
57 | 417351116R00 | Bednění ztužujících pásů a věnců - odstranění | m2 | 5.34 | 0 | 0 |  | 0 |  | 0 | 21 | 0 | 0 | 0 | 0 | 0 |  |  | 0.24 | 1.28 |  |  | POL1_0
58 | 417361821R00 | Výztuž ztužujících pásů a věnců z oceli B500B (10 505) | t | 0.026588 | 0 | 0 |  | 0 |  | 0 | 21 | 0 | 1.0167 | 0.02703 | 0 | 0 |  |  | 27.673 | 0.74 |  |  | POL1_0
|  | R12: | [20 empty] | VV | 0
|  | Začátek provozního součtu | [20 empty] | VV | 2
|  | V1:3,75*4 |  | 15 | [18 empty] | VV | 2
|  | V2:3,9*4 |  | 15.6 | [18 empty] | VV | 2
|  | V3:2,3*4 |  | 9.2 | [18 empty] | VV | 2
|  | V4:2,4*4 |  | 9.6 | [18 empty] | VV | 2
|  | V5:2,2*4 |  | 8.8 | [18 empty] | VV | 2
|  | V6:2,37*4 |  | 9.48 | [18 empty] | VV | 2
|  | Mezisoučet |  | 67.68 | [18 empty] | VV | 3
|  | Konec provozního součtu | [20 empty] | VV | 0
|  | 9,48*0,89*0,001*1,08 |  | 0.0091122 | [18 empty] | VV | 0
[23 empty] | VV | 0
|  | R6: | [20 empty] | VV | 0
|  | Začátek provozního součtu | [20 empty] | VV | 2
|  | V1:1,0*13 |  | 13 | [18 empty] | VV | 2
|  | V2:1,25*14 |  | 17.5 | [18 empty] | VV | 2
|  | V3:1,3*11 |  | 14.3 | [18 empty] | VV | 2
|  | V4:1,25*11 |  | 13.75 | [18 empty] | VV | 2
|  | V5:0,75*9 |  | 6.75 | [18 empty] | VV | 2
|  | V6:0,75*11 |  | 8.25 | [18 empty] | VV | 2
|  | Mezisoučet |  | 73.55 | [18 empty] | VV | 3
|  | Konec provozního součtu | [20 empty] | VV | 0
|  | 73,55*0,22*0,001*1,08 |  | 0.017475 | [18 empty] | VV | 0
Díl: | 43 | Schodiště |  |  |  | 0 |  | 0 |  | 0 |  | 0 |  | 0.51969 |  | 0 |  |  |  | 2.39 |  |  | DIL
59 | 430321313R00 | Beton schodišťových konstrukcí železový C 16/20 | m3 | 0.19663 | 0 | 0 |  | 0 |  | 0 | 21 | 0 | 2.5251 | 0.49651 | 0 | 0 |  |  | 3.675 | 0.72 |  |  | POL1_0
|  | m.č.109: | [20 empty] | VV | 0
|  | 1,21*1,32*0,06 |  | 0.095832 | [18 empty] | VV | 0
|  | 0,28*0,18*0,5*4 |  | 0.1008 | [18 empty] | VV | 0
60 | 430361921RT4 | Výztuž schodišťových konstrukcí svařovanou sítí, KH 30, drát d 6,0 mm, oko 100 x 100 mm | t | 0.0088645 | 0 | 0 |  | 0 |  | 0 | 21 | 0 | 1.0579 | 0.00938 | 0 | 0 |  |  | 22.8165 | 0.2 |  |  | POL1_0
|  | 1,21*1,32*4,44*0,001*1,25 |  | 0.0088645 | [18 empty] | VV | 0
61 | 434351141R00 | Bednění stupňů přímočarých - zřízení | m2 | 0.8154 | 0 | 0 |  | 0 |  | 0 | 21 | 0 | 0.01693 | 0.0138 | 0 | 0 |  |  | 1.5396 | 1.26 |  |  | POL1_0
|  | m.č.109: | [20 empty] | VV | 0
|  | 1,21*0,18*3+0,9*0,18 |  | 0.8154 | [18 empty] | VV | 0
62 | 434351142R00 | Bednění stupňů přímočarých - odstranění | m2 | 0.82 | 0 | 0 |  | 0 |  | 0 | 21 | 0 | 0 | 0 | 0 | 0 |  |  | 0.26 | 0.21 |  |  | POL1_0
Díl: | 5 | Komunikace |  |  |  | 0 |  | 0 |  | 0 |  | 0 |  | 29.1532 |  | 10.674 |  |  |  | 42.59 |  |  | DIL
63 | 113106121R00 | Rozebrání dlažeb z betonových dlaždic na sucho | m2 | 20.445 | 0 | 0 |  | 0 |  | 0 | 21 | 0 | 0 | 0 | 0.138 | 2.8214 |  |  | 0.16 | 3.27 |  |  | POL1_0
|  | okap.chod. - odhad: | [20 empty] | VV | 0
|  | JV:(8,07+8,17)*0,3 |  | 4.872 | [18 empty] | VV | 0
|  | JZ:6,8*0,3 |  | 2.04 | [18 empty] | VV | 0
|  | SZ:(6,2+2,4+2,76)*0,3 |  | 3.408 | [18 empty] | VV | 0
|  | dvůr: | [20 empty] | VV | 0
|  | 2,4*3,0+1,9*2,25-0,9*1,5 |  | 10.125 | [18 empty] | VV | 0
64 | 113106231R00 | Rozebrání dlažeb ze zámkové dlažby v kamenivu | m2 | 1.54 | 0 | 0 |  | 0 |  | 0 | 21 | 0 | 0 | 0 | 0.225 | 0.3465 |  |  | 0.142 | 0.22 |  |  | POL1_0
|  | chodník před vchodem: | [20 empty] | VV | 0
|  | 1,4*1,1 |  | 1.54 | [18 empty] | VV | 0
65 | 113107310R00 | Odstranění podkladu pl. 50 m2,kam.těžené tl.10 cm | m2 | 27.439 | 0 | 0 |  | 0 |  | 0 | 21 | 0 | 0 | 0 | 0.22 | 6.0366 |  |  | 0.251 | 6.89 |  |  | POL1_0
|  | okap.chod. - odhad: | [20 empty] | VV | 0
|  | JV:(8,07+8,17)*0,3 |  | 4.872 | [18 empty] | VV | 0
|  | JZ:6,8*0,3 |  | 2.04 | [18 empty] | VV | 0
|  | SZ:(6,2+2,4+2,76)*0,3 |  | 3.408 | [18 empty] | VV | 0
|  | chodník: | [20 empty] | VV | 0
|  | 6,06*0,9 |  | 5.454 | [18 empty] | VV | 0
|  | dvůr: | [20 empty] | VV | 0
|  | 2,4*3,0+1,9*2,25-0,9*1,5 |  | 10.125 | [18 empty] | VV | 0
|  | chodník před vchodem: | [20 empty] | VV | 0
|  | 1,4*1,1 |  | 1.54 | [18 empty] | VV | 0
66 | 113109310R00 | Odstranění podkladu pl.50 m2, bet.prostý tl.10 cm | m2 | 6.1229 | 0 | 0 |  | 0 |  | 0 | 21 | 0 | 0 | 0 | 0.24 | 1.4695 |  |  | 0.80648 | 4.94 |  |  | POL1_0
|  | chodník SV: | [20 empty] | VV | 0
|  | 6,06*0,9 |  | 5.454 | [18 empty] | VV | 0
|  | dvůr u šachty: | [20 empty] | VV | 0
|  | 0,9*1,5-0,6-0,6 |  | 0.15 | [18 empty] | VV | 0
|  | pod přístřeškem: | [20 empty] | VV | 0
|  | (3,84+1,74)*0,62*0,15 |  | 0.51894 | [18 empty] | VV | 0
67 | 919735113R00 | Řezání stávajícího živičného krytu tl. 10 - 15 cm | m | 5.58 | 0 | 0 |  | 0 |  | 0 | 21 | 0 | 0 | 0 | 0 | 0 |  |  | 0.055 | 0.31 |  |  | POL1_0
|  | pod přístřeškem: | [20 empty] | VV | 0
|  | (3,84+1,74) |  | 5.58 | [18 empty] | VV | 0
68 | 564851111RT2 | Podklad ze štěrkodrti po zhutnění tloušťky 15 cm, štěrkodrť frakce 0-32 mm | m2 | 36.21 | 0 | 0 |  | 0 |  | 0 | 21 | 0 | 0.378 | 13.6874 | 0 | 0 |  |  | 0.026 | 0.94 |  |  | POL1_0
|  | skladba S6:36,21 |  | 36.21 | [18 empty] | VV | 0
69 | 596811111R00 | Kladení dlaždic kom.pro pěší, lože z kameniva těž. | m2 | 36.21 | 0 | 0 |  | 0 |  | 0 | 21 | 0 | 0.072 | 2.6071 | 0 | 0 |  |  | 0.375 | 13.58 |  |  | POL1_0
|  | bet.dl.500/500/50 mm: | [20 empty] | VV | 0
|  | skladba S6: | [20 empty] | VV | 0
|  | 1,1*1,2+(8,3+8,7)*0,5 |  | 9.82 | [18 empty] | VV | 0
|  | (6,2+3,95+1,9+2,75)*0,5 |  | 7.4 | [18 empty] | VV | 0
|  | 4,5*2,0-2,5*0,5 |  | 7.75 | [18 empty] | VV | 0
|  | (3,5+2,35+3,4)*0,5 |  | 4.625 | [18 empty] | VV | 0
|  | 7,35*0,9 |  | 6.615 | [18 empty] | VV | 0
70 | 916561111R00 | Osazení záhon.obrubníků do lože z C 12/15 s opěrou | m | 64.3 | 0 | 0 |  | 0 |  | 0 | 21 | 0 | 0.1025 | 6.5907 | 0 | 0 |  |  | 0.14 | 9 |  |  | POL1_0
|  | 1,2*2+1,1+8,35+0,5+8,75 |  | 21.1 | [18 empty] | VV | 0
|  | 7,5+4,1+2,4+2,8+2,0+4,6+0,5+2,5 |  | 26.4 | [18 empty] | VV | 0
|  | 3,5+2,4+3,45+7,45 |  | 16.8 | [18 empty] | VV | 0
71 | 59217335R | Obrubník zahradní ABO 10-20 1000/50/250 mm šedý | kus | 59.59 | 0 | 0 |  | 0 |  | 0 | 21 | 0 | 0.027 | 1.6089 | 0 | 0 |  |  | 0 | 0 |  |  | POL3_0
|  | Začátek provozního součtu | [20 empty] | VV | 2
|  | 1*2+1+8+9 |  | 20 | [18 empty] | VV | 2
|  | 7+4+2+3+2+4+2 |  | 24 | [18 empty] | VV | 2
|  | 3+2+3+7 |  | 15 | [18 empty] | VV | 2
|  | Mezisoučet |  | 59 | [18 empty] | VV | 3
|  | Konec provozního součtu | [20 empty] | VV | 0
|  | 59*1,01 |  | 59.59 | [18 empty] | VV | 0
72 | 59217337R | Obrubník zahradní ABO 5-20 500/50/250 mm, přírodní | kus | 12.12 | 0 | 0 |  | 0 |  | 0 | 21 | 0 | 0.014 | 0.16968 | 0 | 0 |  |  | 0 | 0 |  |  | POL3_0
|  | Začátek provozního součtu | [20 empty] | VV | 2
|  | 1+1+1 |  | 3 | [18 empty] | VV | 2
|  | 1+1+1+1+1 |  | 5 | [18 empty] | VV | 2
|  | 1+1+1+1 |  | 4 | [18 empty] | VV | 2
|  | Mezisoučet |  | 12 | [18 empty] | VV | 3
|  | Konec provozního součtu | [20 empty] | VV | 0
|  | 12*1,01 |  | 12.12 | [18 empty] | VV | 0
73 | 596491113R00 | Řezání kamenné dlažby tl. 80 mm | m | 8 | 0 | 0 |  | 0 |  | 0 | 21 | 0 | 0.00036 | 0.00288 | 0 | 0 |  |  | 0.43 | 3.44 |  |  | POL1_0
|  | 0,5*(3+4+1+1+1+1+1+1+1+2) |  | 8 | [18 empty] | VV | 0
74 | 5924798472R | HBG 50/50/5 II nat chodníková dlažba standart, šedá | m2 | 38.0205 | 0 | 0 |  | 0 |  | 0 | 21 | 0 | 0.118 | 4.4864 | 0 | 0 |  |  | 0 | 0 |  |  | POL3_0
|  | 36,21*1,05 |  | 38.0205 | [18 empty] | VV | 0
Díl: | 60 | Úpravy povrchů, omítky |  |  |  | 0 |  | 0 |  | 0 |  | 0 |  | 0.97633 |  | 0 |  |  |  | 15.06 |  |  | DIL
75 | 602021103R00 | Přednástřik stěn cement.Baumit 100% krytí, ručně | m2 | 23.8315 | 0 | 0 |  | 0 |  | 0 | 21 | 0 | 0.00737 | 0.17564 | 0 | 0 |  |  | 0.152 | 3.62 |  |  | POL1_0
|  | nové zdivo - skladba S10: | [20 empty] | VV | 0
|  | m.č.110 - vnitřní: | [20 empty] | VV | 0
|  | (2,0+2,15)*2,65-0,6*0,6+0,6*4*0,2 |  | 11.1175 | [18 empty] | VV | 0
|  | -0,6*0,6-0,9*0,8+0,6*4*0,2 |  | -0.6 | [18 empty] | VV | 0
|  | venkovní: | [20 empty] | VV | 0
|  | 2,25*2,92+2,4*(2,92+3,0)*0,5-0,6*0,6 |  | 13.314 | [18 empty] | VV | 0
76 | 602021119RT5 | Omítka jádrová Baumit Manu 2, zrno 2 mm, ručně, tloušťka vrstvy 20 mm | m2 | 23.83 | 0 | 0 |  | 0 |  | 0 | 21 | 0 | 0.0336 | 0.80069 | 0 | 0 |  |  | 0.48 | 11.44 |  |  | POL1_0
|  | skladba S10:23,83 |  | 23.83 | [18 empty] | VV | 0
Díl: | 61 | Upravy povrchů vnitřní |  |  |  | 0 |  | 0 |  | 0 |  | 0 |  | 12.9168 |  | 0 |  |  |  | 251.73 |  |  | DIL
77 | 610991111R00 | Zakrývání výplní vnitřních otvorů | m2 | 19.808 | 0 | 0 |  | 0 |  | 0 | 21 | 0 | 4e-05 | 0.00079 | 0 | 0 |  |  | 0.078 | 1.55 |  |  | POL1_0
|  | 1NP: | [20 empty] | VV | 0
|  | 1,5*1,8*4+(0,6*2+0,9)*0,6+0,85*1,2 |  | 13.08 | [18 empty] | VV | 0
|  | 1,1*2,58+1,0*2,03 |  | 4.868 | [18 empty] | VV | 0
|  | 2NP: | [20 empty] | VV | 0
|  | 1,55*1,2 |  | 1.86 | [18 empty] | VV | 0
78 | 611421331R00 | Oprava váp.omítek stropů do 30% plochy - štukových | m2 | 99.102 | 0 | 0 |  | 0 |  | 0 | 21 | 0 | 0.01768 | 1.7521 | 0 | 0 |  |  | 0.38716 | 38.37 |  |  | POL1_0
|  | m.č.101:9,06 |  | 9.06 | [18 empty] | VV | 0
|  | m.č.104,105,106:13,75+13,82+31,92 |  | 59.49 | [18 empty] | VV | 0
|  | m.č.202:2,01*(0,6+1,75+3,1) |  | 10.9545 | [18 empty] | VV | 0
|  | m.č.203:5,85*(2,05+0,65*2) |  | 19.5975 | [18 empty] | VV | 0
79 | 611421331R00 | Oprava váp.omítek stropů do 30% plochy - štukových, schodišťových kcí | m2 | 3.734 | 0 | 0 |  | 0 |  | 0 | 21 | 0 | 0.01768 | 0.06602 | 0 | 0 |  |  | 0.38716 | 1.45 |  |  | POL1_0
|  | mn.č.103 - schody: | [20 empty] | VV | 0
|  | 2,6*0,7+2,2*0,87 |  | 3.734 | [18 empty] | VV | 0
80 | 612421615R00 | Omítka vnitřní zdiva, MVC, hrubá zatřená | m2 | 16.884 | 0 | 0 |  | 0 |  | 0 | 21 | 0 | 0.03921 | 0.66202 | 0 | 0 |  |  | 0.396 | 6.69 |  |  | POL1_0
|  | pod obklady: | [20 empty] | VV | 0
|  | m.č.106 za linkou:2,9*0,6+0,9*1,5 |  | 3.09 | [18 empty] | VV | 0
|  | m.č.107: | [20 empty] | VV | 0
|  | (0,8+1,4+1,0)*2,3+(0,8+1,6)*0,15 |  | 7.72 | [18 empty] | VV | 0
|  | (3,07-1,56+1,83)*1,1 |  | 3.674 | [18 empty] | VV | 0
|  | -0,9*0,6+(0,9+0,6*2)*0,45 |  | 0.405 | [18 empty] | VV | 0
|  | m.č.108: | [20 empty] | VV | 0
|  | (1,35+0,9)*1,2-0,7*1,2+0,9*0,15 |  | 1.995 | [18 empty] | VV | 0
81 | 612421637R00 | Omítka vnitřní zdiva, MVC, štuková | m2 | 191.6559 | 0 | 0 |  | 0 |  | 0 | 21 | 0 | 0.04766 | 9.1343 | 0 | 0 |  |  | 0.84 | 160.99 |  |  | POL1_0
|  | nad san.om. - od 1,20m: | [20 empty] | VV | 0
|  | m.č.101: | [20 empty] | VV | 0
|  | (3,03+1,73+0,94+5,0+1,2)*(2,83-1,2) |  | 19.397 | [18 empty] | VV | 0
|  | 0,45*0,3*0,5+0,82*0,3 |  | 0.3135 | [18 empty] | VV | 0
|  | -1,1*(2,58-1,2)-0,8*0,77*3 |  | -3.366 | [18 empty] | VV | 0
|  | (1,11+(2,58-1,2)*2)*0,2 |  | 0.774 | [18 empty] | VV | 0
|  | (0,88+0,82*2)*0,26*2 |  | 1.3104 | [18 empty] | VV | 0
|  | m.č.103: | [20 empty] | VV | 0
|  | 0,72*0,45*0,5+(0,7*2+1,6)*0,45 |  | 1.512 | [18 empty] | VV | 0
|  | 0,5*1,73*2+1,83*(1,95+0,6)*0,5*2 |  | 6.3965 | [18 empty] | VV | 0
|  | 0,85*1,73 |  | 1.4705 | [18 empty] | VV | 0
|  | m.č.104: | [20 empty] | VV | 0
|  | (2,9+4,9+2,75+0,1*2)*(2,82-1,2) |  | 17.415 | [18 empty] | VV | 0
|  | -1,5*1,36-0,8*1,97 |  | -3.616 | [18 empty] | VV | 0
|  | (1,5+1,36*2)*0,56 |  | 2.3632 | [18 empty] | VV | 0
|  | m.č.105: | [20 empty] | VV | 0
|  | (2,75+4,95+2,9)*(2,82-1,2) |  | 17.172 | [18 empty] | VV | 0
|  | -1,5*1,36+(1,5+1,36*2)*0,56 |  | 0.3232 | [18 empty] | VV | 0
|  | m.č.106: | [20 empty] | VV | 0
|  | (6,6+4,9+0,4)*2*(2,82-1,2) |  | 38.556 | [18 empty] | VV | 0
|  | -1,5*1,36*2-0,8*1,97*2 |  | -7.232 | [18 empty] | VV | 0
|  | (1,5+1,36*2)*0,56*2 |  | 4.7264 | [18 empty] | VV | 0
|  | m.č.107: | [20 empty] | VV | 0
|  | (3,1+1,85+1,6)*(2,65-1,2)+1,56*1,2 |  | 11.3695 | [18 empty] | VV | 0
|  | (0,8+1,5+1,05)*2,65+0,6*(2,03-1,2)*2 |  | 9.8735 | [18 empty] | VV | 0
|  | -0,9*0,6+(0,9+0,6)*2*0,46-0,7*1,97 |  | -0.539 | [18 empty] | VV | 0
|  | (1,56+0,83*2)*0,51 |  | 1.6422 | [18 empty] | VV | 0
|  | m.č.108: | [20 empty] | VV | 0
|  | 1,35*(2,65-1,2)+(0,9*2+1,35)*2,65 |  | 10.305 | [18 empty] | VV | 0
|  | -0,6*0,6-0,7*1,97 |  | -1.739 | [18 empty] | VV | 0
|  | m.č.109: | [20 empty] | VV | 0
|  | (3,1*2+2,0)*(2,65-1,2)+2,0*2,65 |  | 17.19 | [18 empty] | VV | 0
|  | -0,85*0,8-1,0*0,83-0,9*0,36-0,92*0,82 |  | -2.5884 | [18 empty] | VV | 0
|  | -1,0*0,83*2-0,7*1,97 |  | -3.039 | [18 empty] | VV | 0
|  | (0,92+0,83*2)*0,4+(0,9+0,36*2)*0,4 |  | 1.68 | [18 empty] | VV | 0
|  | (1,0+0,83*2)*(0,3+0,37) |  | 1.7822 | [18 empty] | VV | 0
|  | 0,84*0,53*0,5+0,28*0,18*0,5*3 |  | 0.2982 | [18 empty] | VV | 0
[23 empty] | VV | 0
|  | m.č.110: | [20 empty] | VV | 0
|  | (2,0+2,15)*(2,65-1,2)-0,9*0,8 |  | 5.2975 | [18 empty] | VV | 0
[23 empty] | VV | 0
|  | m.č.102/201 - schody: | [20 empty] | VV | 0
|  | 2,4*(1,6+0,2)*0,5+0,56*1,02 |  | 2.7312 | [18 empty] | VV | 0
|  | 1,1*(1,65+2,85)*0,5*2+1,75*1,65 |  | 7.8375 | [18 empty] | VV | 0
|  | 1,85*(1,02+0,18)*0,5 |  | 1.11 | [18 empty] | VV | 0
|  | 1,02*(2,66+3,0)*0,5+0,73*(2,45+3,0)*0,5 |  | 4.8758 | [18 empty] | VV | 0
[23 empty] | VV | 0
|  | m.č.202: | [20 empty] | VV | 0
|  | (1,0*2+0,3)*2,45+2,01*2,0 |  | 9.655 | [18 empty] | VV | 0
|  | 0,38*(2,0+2,45)*0,5*2-0,8*1,97*2 |  | -1.461 | [18 empty] | VV | 0
|  | m.č.203: | [20 empty] | VV | 0
|  | (2,04*2+0,05)*2,5-1,55*1,3-0,8*1,97 |  | 6.734 | [18 empty] | VV | 0
|  | (0,41+0,46)*(2,0+2,5)*0,5*2 |  | 3.915 | [18 empty] | VV | 0
|  | (5,91+5,85)*2,0+(1,55+1,3)*2*0,1 |  | 24.09 | [18 empty] | VV | 0
|  | odpočet obkladů:-16,88 |  | -16.88 | [18 empty] | VV | 0
82 | 612474410R00 | Omítka stěn vnitřní tenkovrstvá vápenná - štuk, na sanační omítce | m2 | 96.6672 | 0 | 0 |  | 0 |  | 0 | 21 | 0 | 0.00851 | 0.82264 | 0 | 0 |  |  | 0.325 | 31.42 |  |  | POL1_0
|  | u sklaby SI 1: | [20 empty] | VV | 0
|  | m.č.101: | [20 empty] | VV | 0
|  | (3,03+1,73+0,94+5,0+1,2)*1,2 |  | 14.28 | [18 empty] | VV | 0
|  | 2,03*(0,18+1,2)*0,5*0,5+1,3*1,2 |  | 2.2603 | [18 empty] | VV | 0
|  | -(1,1+0,8*3)*1,2+(0,2+0,26+0,3)*2 |  | -2.68 | [18 empty] | VV | 0
|  | m.č.103: | [20 empty] | VV | 0
|  | 1,6*(0,75+1,8)*0,5+(1,43+1,6+3,0+0,86+0,05)*1,8 |  | 14.532 | [18 empty] | VV | 0
|  | 0,92*0,75+(0,86+1,05*2)*0,25-0,8*1,8 |  | -0.01 | [18 empty] | VV | 0
|  | m.č.104: | [20 empty] | VV | 0
|  | (2,9+4,9+2,75+0,1*2)*1,2 |  | 12.9 | [18 empty] | VV | 0
|  | -1,5*0,44-0,8*1,2 |  | -1.62 | [18 empty] | VV | 0
|  | (1,5+0,44*2)*0,56 |  | 1.3328 | [18 empty] | VV | 0
|  | m.č.105: | [20 empty] | VV | 0
|  | (2,75+4,95+2,9)*1,2 |  | 12.72 | [18 empty] | VV | 0
|  | -1,5*0,44+(1,5+0,44*2)*0,56 |  | 0.6728 | [18 empty] | VV | 0
|  | m.č.106: | [20 empty] | VV | 0
|  | (6,6+4,9+0,4)*2*1,2-1,56*1,2 |  | 26.688 | [18 empty] | VV | 0
|  | -1,5*0,44*2-0,8*1,2*2 |  | -3.24 | [18 empty] | VV | 0
|  | (1,5+0,44*2)*0,56*2 |  | 2.6656 | [18 empty] | VV | 0
|  | m.č.107: | [20 empty] | VV | 0
|  | 0,53*1,2*2 |  | 1.272 | [18 empty] | VV | 0
|  | m.č.109: | [20 empty] | VV | 0
|  | (3,1*2+2,0)*1,2+1,2*0,7+0,4*1,2*2 |  | 11.64 | [18 empty] | VV | 0
|  | -0,85*0,39-1,0*1,2*2-0,92*1,2 |  | -3.8355 | [18 empty] | VV | 0
|  | -0,9*1,6+(0,9+0,1*2)*0,25+(0,9+0,43*2)*0,3 |  | -0.637 | [18 empty] | VV | 0
|  | 1,2*2*(0,37+0,3+0,4*2) |  | 3.528 | [18 empty] | VV | 0
|  | 0,84*0,53*0,5+0,28*0,18*0,5*3 |  | 0.2982 | [18 empty] | VV | 0
|  | m.č.110: | [20 empty] | VV | 0
|  | (2,0+2,15)*1,2-0,9*1,2 |  | 3.9 | [18 empty] | VV | 0
83 | 612474410R00 | Omítka stěn vnitřní tenkovrstvá vápenná - štuk | m2 | 10.5175 | 0 | 0 |  | 0 |  | 0 | 21 | 0 | 0.00851 | 0.0895 | 0 | 0 |  |  | 0.325 | 3.42 |  |  | POL1_0
|  | nové zdivo - skladba S10: | [20 empty] | VV | 0
|  | m.č.110 - vnitřní: | [20 empty] | VV | 0
|  | (2,0+2,15)*2,65-0,6*0,6+0,6*4*0,2 |  | 11.1175 | [18 empty] | VV | 0
|  | -0,6*0,6-0,9*0,8+0,6*4*0,2 |  | -0.6 | [18 empty] | VV | 0
84 | 612481211RT8 | Montáž výztužné sítě(perlinky)do stěrky-vnit.stěny, včetně výztužné sítě a stěrkového tmelu Cemix | m2 | 8.1538 | 0 | 0 |  | 0 |  | 0 | 21 | 0 | 0.00361 | 0.02944 | 0 | 0 |  |  | 0.362 | 2.95 |  |  | POL1_0
|  | půda:(1,35+3,25)*0,5*3,1+1,05*1,95*0,5 |  | 8.1538 | [18 empty] | VV | 0
85 | 612421626R00 | Omítka vnitřní zdiva, MVC, hladká | m2 | 8.1538 | 0 | 0 |  | 0 |  | 0 | 21 | 0 | 0.04414 | 0.35991 | 0 | 0 |  |  | 0.6 | 4.89 |  |  | POL1_0
|  | půda:(1,35+3,25)*0,5*3,1+1,05*1,95*0,5 |  | 8.1538 | [18 empty] | VV | 0
Díl: | 62 | Upravy povrchů vnější |  |  |  | 0 |  | 0 |  | 0 |  | 0 |  | 3.7308 |  | 0 |  |  |  | 344.7 |  |  | DIL
86 | 620991121R00 | Zakrývání výplní vnějších otvorů z lešení | m2 | 19.81 | 0 | 0 |  | 0 |  | 0 | 21 | 0 | 4e-05 | 0.00079 | 0 | 0 |  |  | 0.078 | 1.55 |  |  | POL1_0
87 | 622421131R00 | Omítka vnější stěn, MVC, hladká, složitost 1-2 | m2 | 6.195 | 0 | 0 |  | 0 |  | 0 | 21 | 0 | 0.04817 | 0.29841 | 0 | 0 |  |  | 0.743 | 4.6 |  |  | POL1_0
|  | dozdívky JZ, SV:1,55*0,1+0,8*1,3 |  | 1.195 | [18 empty] | VV | 0
|  | vysprávka opad.omítky nad +0,300: | [20 empty] | VV | 0
|  | odhad:5,0 |  | 5 | [18 empty] | VV | 0
88 | 622421121R00 | Omítka vnější stěn, MVC, hrubá zatřená | m2 | 10.4022 | 0 | 0 |  | 0 |  | 0 | 21 | 0 | 0.04593 | 0.47777 | 0 | 0 |  |  | 0.511 | 5.32 |  |  | POL1_0
|  | zapravení po vybour.fas.prvkú: | [20 empty] | VV | 0
|  | fasáda JV - pod římsou:17,25*0,1 |  | 1.725 | [18 empty] | VV | 0
|  | fasáda SZ - pod římsou:6,21*0,1 |  | 0.621 | [18 empty] | VV | 0
|  | fasáda JZ - štíty:(2,25+3,27*2+0,85*2)*0,14 |  | 1.4686 | [18 empty] | VV | 0
|  | fasáda SV - štíty:(2,25+3,27*2+0,85*3)*0,14 |  | 1.5876 | [18 empty] | VV | 0
|  | plocha po opad.om.:5,0 |  | 5 | [18 empty] | VV | 0
89 | 62231 RP | Zatepl. Webertherm standart, fasáda, EPS F 160 mm, s omítkou weberpas silikon, zrno 2 mm aquaBalance | m2 | 171.7027 | 0 | 0 |  | 0 |  | 0 | 21 | 0 | 0.01423 | 2.4433 | 0 | 0 |  |  | 1.2558 | 215.62 |  |  | POL1_0
|  | fasáda JV: | [20 empty] | VV | 0
|  | 17,25*3,0-1,44*1,74*4-1,05*2,25 |  | 39.3651 | [18 empty] | VV | 0
|  | (1,44+1,74)*2*0,18*4+(1,05*2,25*2)*0,18 |  | 5.4297 | [18 empty] | VV | 0
|  | fasáda JZ: | [20 empty] | VV | 0
|  | 6,51*3,0+2,12*2,9+2,3*2,9*0,5*2 |  | 32.348 | [18 empty] | VV | 0
|  | -1,49*1,14+(1,49+1,14)*2*0,18 |  | -0.7518 | [18 empty] | VV | 0
|  | fasáda SZ: | [20 empty] | VV | 0
|  | 4,12*3,0+2,4*2,5*2+2,52*(0,34+0,42)*0,5*2 |  | 26.2752 | [18 empty] | VV | 0
|  | 9,8*2,55+3,7*3,25 |  | 37.015 | [18 empty] | VV | 0
|  | -0,54*0,54*2-0,79*1,14 |  | -1.4838 | [18 empty] | VV | 0
|  | -0,84*0,54-0,94*1,7 |  | -2.0516 | [18 empty] | VV | 0
|  | 0,54*0,48*4*2+(0,79+1,14)*2*0,18 |  | 2.7684 | [18 empty] | VV | 0
|  | (0,84+0,54)*2*0,18+(0,94+1,7*2)*0,18 |  | 1.278 | [18 empty] | VV | 0
|  | fasáda SV: | [20 empty] | VV | 0
|  | 6,4*3,0+2,02*2,9 |  | 25.058 | [18 empty] | VV | 0
|  | 2,3*2,9*0,5+2,15*2,9*0,5 |  | 6.4525 | [18 empty] | VV | 0
90 | 62231 RP | Zatepl.sys.Webertherm stamdart,ostění, EPS F 20 mm, s omítkou weberpas silikon, zrno 2 mm aquaBalance | m2 | 16.878 | 0 | 0 |  | 0 |  | 0 | 21 | 0 | 0.01344 | 0.22684 | 0 | 0 |  |  | 2.902 | 48.98 |  |  | POL1_0
|  | římsy: | [20 empty] | VV | 0
|  | fasáda JV:17,57*0,2*2 |  | 7.028 | [18 empty] | VV | 0
|  | fasáda SZ:13,6*0,2*2+9,8*(0,3+0,15) |  | 9.85 | [18 empty] | VV | 0
91 | 62231 RP | Zatepl.sys.Webertherm standart,ostění, EPS F 30 mm, s omítkou weberpas silikát, zrno 2 mm aquaBalance | m2 | 2.835 | 0 | 0 |  | 0 |  | 0 | 21 | 0 | 0.01363 | 0.03864 | 0 | 0 |  |  | 2.902 | 8.23 |  |  | POL1_0
|  | JV:(1,11+2,28*2)*0,5 |  | 2.835 | [18 empty] | VV | 0
92 | 62231 RP | Zatepl.sys.Webertherm standart,ostění, EPS F 30 mm, zakončený stěrkou s výztužnou tkaninou | m2 | 0.3 | 0 | 0 |  | 0 |  | 0 | 21 | 0 | 0.00998 | 0.00299 | 0 | 0 |  |  | 2.352 | 0.71 |  |  | POL1_0
|  | JV:0,5*0,3*2 |  | 0.3 | [18 empty] | VV | 0
93 | 622319021R00 | Zakládací sada ETICS,Weber,zaklád+okap.profil PVC | m | 49.29 | 0 | 0 |  | 0 |  | 0 | 21 | 0 | 0.00044 | 0.02169 | 0 | 0 |  |  | 0.32 | 15.77 |  |  | POL1_0
|  | 17,57-1,05+6,51+3,96+9,8+2,4+3,7+6,4 |  | 49.29 | [18 empty] | VV | 0
94 | 622481211RU1 | Montáž výztužné sítě(perlinky)do stěrky-vněj.stěny, včetně výztužné sítě a stěrkového tmelu Weber sokl | m2 | 19.0744 | 0 | 0 |  | 0 |  | 0 | 21 | 0 | 0.00491 | 0.09366 | 0 | 0 |  |  | 0.362 | 6.9 |  |  | POL1_0
|  | fasáda JV: | [20 empty] | VV | 0
|  | 8,2*(0,064+0,04)*0,5+8,3*0,35 |  | 3.3314 | [18 empty] | VV | 0
|  | 1,1*0,04+0,5*0,3*2 |  | 0.344 | [18 empty] | VV | 0
|  | fasáda JZ: | [20 empty] | VV | 0
|  | 6,5*0,64 |  | 4.16 | [18 empty] | VV | 0
|  | fasáda SZ: | [20 empty] | VV | 0
|  | 3,95*(0,64+0,45)*0,5+2,4*0,45 |  | 3.2327 | [18 empty] | VV | 0
|  | 2,45*(0,36+0,45)*0,5+0,16*0,3*2 |  | 1.0882 | [18 empty] | VV | 0
|  | (7,35+2,4+3,7)*0,36-0,9*0,3+0,13*0,3*2 |  | 4.65 | [18 empty] | VV | 0
|  | fasáda SV: | [20 empty] | VV | 0
|  | 6,3*0,36 |  | 2.268 | [18 empty] | VV | 0
95 | 622432111R00 | Omítka stěn weber-pas marmolit jemnozrnná, sokl | m2 | 19.075 | 0 | 0 |  | 0 |  | 0 | 21 | 0 | 0.00368 | 0.0702 | 0 | 0 |  |  | 0.46 | 8.77 |  |  | POL1_0
96 | 622 RP | Očištění fasád slož.1-2 od nečistot a odmaštění | m2 | 176.5438 | 0 | 0 |  | 0 |  | 0 | 21 | 0 | 0.00032 | 0.05649 | 0 | 0 |  |  | 0.16 | 28.25 |  |  | POL1_0
|  | fasáda JV: | [20 empty] | VV | 0
|  | 17,25*(3,8+3,6)*0,5 |  | 63.825 | [18 empty] | VV | 0
|  | -1,5*1,8*4-1,0*2,58 |  | -13.38 | [18 empty] | VV | 0
|  | (1,5+1,8)*2*0,15*4+(1,0+5,58*2)*0,53 |  | 10.4048 | [18 empty] | VV | 0
|  | fasáda JZ: | [20 empty] | VV | 0
|  | 6,2*(3,4+3,3)*0,5+2,25*2,95 |  | 27.4075 | [18 empty] | VV | 0
|  | 2,3*(0,4+2,95)*0,5*0,5*2-1,55*1,3 |  | 1.8375 | [18 empty] | VV | 0
|  | (1,55+1,2*2)*0,15 |  | 0.5925 | [18 empty] | VV | 0
|  | fasáda SZ: | [20 empty] | VV | 0
|  | 6,21*3,77+2,4*2,85*2+7,22*2,85+3,84*3,77 |  | 72.1455 | [18 empty] | VV | 0
|  | -0,85*1,2-0,6*0,6-0,9*0,6-0,9*2,0 |  | -3.72 | [18 empty] | VV | 0
|  | (0,85+1,2)*2*0,15+0,6*4+(0,9+0,6)*2*0,15 |  | 3.465 | [18 empty] | VV | 0
|  | fasáda SV: | [20 empty] | VV | 0
|  | 6,06-(3,77+3,63)*0,5+2,05*2,9 |  | 8.305 | [18 empty] | VV | 0
|  | 2,25*2,9*0,5*2-0,72*1,2 |  | 5.661 | [18 empty] | VV | 0
Díl: | 63 | Podlahy a podlahové konstrukce |  |  |  | 0 |  | 0 |  | 0 |  | 0 |  | 58.6502 |  | 0 |  |  |  | 158.92 |  |  | DIL
97 | 631312611RM1 | Mazanina betonová tl. 5 - 8 cm C 16/20, z betonu prostého | m3 | 0.98083 | 0 | 0 |  | 0 |  | 0 | 21 | 0 | 2.525 | 2.4766 | 0 | 0 |  |  | 3.213 | 3.15 |  |  | POL1_0
|  | skladba S2: | [20 empty] | VV | 0
|  | 4,14*0,06 |  | 0.2484 | [18 empty] | VV | 0
|  | skladba S 3 - schody do m.č.103: | [20 empty] | VV | 0
|  | 1,21*1,32*0,06 |  | 0.095832 | [18 empty] | VV | 0
|  | skladba S4: | [20 empty] | VV | 0
|  | 10,61*0,06 |  | 0.6366 | [18 empty] | VV | 0
98 | 631313611RM1 | Mazanina betonová tl. 8 - 12 cm C 16/20, z betonu prostého | m3 | 9.54 | 0 | 0 |  | 0 |  | 0 | 21 | 0 | 2.525 | 24.0885 | 0 | 0 |  |  | 2.58 | 24.61 |  |  | POL1_0
|  | podkladní beton: | [20 empty] | VV | 0
|  | Začátek provozního součtu | [20 empty] | VV | 2
|  | m.č.101: | [20 empty] | VV | 2
|  | 3,03*1,73+1,0*3,51+1,11*0,63 |  | 9.4512 | [18 empty] | VV | 2
|  | 0,9*0,36+0,86*0,4 |  | 0.668 | [18 empty] | VV | 2
|  | m.č.103: | [20 empty] | VV | 2
|  | 1,6*2,2+0,91*0,5 |  | 3.975 | [18 empty] | VV | 2
|  | m.č.104,105: | [20 empty] | VV | 2
|  | 5,71*4,94 |  | 28.2074 | [18 empty] | VV | 2
|  | m.č.106: | [20 empty] | VV | 2
|  | 6,6*4,9+1,56*0,65-0,5*0,3 |  | 33.204 | [18 empty] | VV | 2
|  | m.č.107,108: | [20 empty] | VV | 2
|  | 3,2*1,85 |  | 5.92 | [18 empty] | VV | 2
|  | m.č.108: | [20 empty] | VV | 2
|  | 1,35*0,9 |  | 1.215 | [18 empty] | VV | 2
|  | m.č.109: | [20 empty] | VV | 2
|  | 3,1*2,0-1,2*1,1+0,92*0,5+0,9*0,4 |  | 5.7 | [18 empty] | VV | 2
|  | 1,22*(0,1+1,25) |  | 1.647 | [18 empty] | VV | 2
|  | m.č.110: | [20 empty] | VV | 2
|  | 2,25*2,4 |  | 5.4 | [18 empty] | VV | 2
|  | Mezisoučet |  | 95.3876 | [18 empty] | VV | 3
|  | Konec provozního součtu | [20 empty] | VV | 0
|  | 95,4*0,1 |  | 9.54 | [18 empty] | VV | 0
99 | 631319171R00 | Příplatek za stržení povrchu mazaniny tl. 8 cm | m3 | 0.98 | 0 | 0 |  | 0 |  | 0 | 21 | 0 | 0 | 0 | 0 | 0 |  |  | 0.82 | 0.8 |  |  | POL1_0
100 | 631319173R00 | Příplatek za stržení povrchu mazaniny tl. 12 cm | m3 | 9.54 | 0 | 0 |  | 0 |  | 0 | 21 | 0 | 0 | 0 | 0 | 0 |  |  | 0.41 | 3.91 |  |  | POL1_0
101 | 631351101R00 | Bednění stěn, rýh a otvorů v podlahách - zřízení | m2 | 0.6975 | 0 | 0 |  | 0 |  | 0 | 21 | 0 | 0.0141 | 0.00983 | 0 | 0 |  |  | 0.396 | 0.28 |  |  | POL1_0
|  | podkl.bet-u m.č.110: | [20 empty] | VV | 0
|  | (2,25+2,4)*0,15 |  | 0.6975 | [18 empty] | VV | 0
102 | 631351102R00 | Bednění stěn, rýh a otvorů v podlahách -odstranění | m2 | 0.7 | 0 | 0 |  | 0 |  | 0 | 21 | 0 | 0 | 0 | 0 | 0 |  |  | 0.24 | 0.17 |  |  | POL1_0
103 | 631361921RT4 | Výztuž mazanin svařovanou sítí, KH 30, drát d 6,0 mm, oko 100 x 100 mm | t | 0.62021 | 0 | 0 |  | 0 |  | 0 | 21 | 0 | 1.0662 | 0.6613 | 0 | 0 |  |  | 15.231 | 9.45 |  |  | POL1_0
|  | podkl.beton: | [20 empty] | VV | 0
|  | 95,4*4,44*0,001*1,25 |  | 0.52947 | [18 empty] | VV | 0
[23 empty] | VV | 0
|  | Začátek provozního součtu | [20 empty] | VV | 2
|  | skladba S2: | [20 empty] | VV | 2
|  | 4,14 |  | 4.14 | [18 empty] | VV | 2
|  | skladba S 3 - schody do m.č.103: | [20 empty] | VV | 2
|  | 1,21*1,32 |  | 1.5972 | [18 empty] | VV | 2
|  | skladba S4: | [20 empty] | VV | 2
|  | 10,61 |  | 10.61 | [18 empty] | VV | 2
|  | Mezisoučet |  | 16.3472 | [18 empty] | VV | 3
|  | Konec provozního součtu | [20 empty] | VV | 0
|  | 16,35*4,44*0,001*1,25 |  | 0.090743 | [18 empty] | VV | 0
104 | 631571003R00 | Násyp ze štěrkopísku 0 - 32, zpevňující | m3 | 10.477 | 0 | 0 |  | 0 |  | 0 | 21 | 0 | 1.837 | 19.2462 | 0 | 0 |  |  | 1.836 | 19.24 |  |  | POL1_0
|  | Začátek provozního součtu | [20 empty] | VV | 2
|  | m.č.101: | [20 empty] | VV | 2
|  | 2,93*1,63+1,0*3,51+1,11*0,63 |  | 8.9852 | [18 empty] | VV | 2
|  | 0,9*0,36+0,86*0,4 |  | 0.668 | [18 empty] | VV | 2
|  | m.č.104,105: | [20 empty] | VV | 2
|  | 5,51*4,85 |  | 26.7235 | [18 empty] | VV | 2
|  | m.č.106: | [20 empty] | VV | 2
|  | 6,5*4,8+1,56*0,65-0,5*0,3 |  | 32.064 | [18 empty] | VV | 2
|  | m.č.107: | [20 empty] | VV | 2
|  | 1,5*0,7+1,7*1,65 |  | 3.855 | [18 empty] | VV | 2
|  | m.č.108: | [20 empty] | VV | 2
|  | 1,35*0,8 |  | 1.08 | [18 empty] | VV | 2
|  | m.č.109: | [20 empty] | VV | 2
|  | 2,96*1,9-1,2*1,1+0,92*0,5+0,9*0,4 |  | 5.124 | [18 empty] | VV | 2
|  | m.č.110: | [20 empty] | VV | 2
|  | 2,1*2,25+(2,15+2,1)*0,1 |  | 5.15 | [18 empty] | VV | 2
|  | Mezisoučet |  | 83.6497 | [18 empty] | VV | 3
|  | Konec provozního součtu | [20 empty] | VV | 0
|  | 83,65*0,1 |  | 8.365 | [18 empty] | VV | 0
[23 empty] | VV | 0
|  | m.č.109 u schodů: | [20 empty] | VV | 0
|  | 1,2*1,1*0,5+(0,25*0,1+1,0*0,2)*0,56 |  | 0.786 | [18 empty] | VV | 0
[23 empty] | VV | 0
|  | odkop u skladby SI 3: | [20 empty] | VV | 0
|  | m.č.101:(1,9+3,8)*0,5*0,4 |  | 1.14 | [18 empty] | VV | 0
|  | m.č.110 Stáv.m.:0,5*0,4*0,93 |  | 0.186 | [18 empty] | VV | 0
105 | 632418150RU1 | Potěr ze SMS Baumit, ruční zpracování, tl. 50 mm, Alpha 2000 samonivelační, vč. penetrace Grund | m2 | 81.2 | 0 | 0 |  | 0 |  | 0 | 21 | 0 | 0.116 | 9.4192 | 0 | 0 |  |  | 0.516 | 41.9 |  |  | POL1_0
|  | skladba S1 a,b.c: | [20 empty] | VV | 0
|  | 59,7+10,6+10,9 |  | 81.2 | [18 empty] | VV | 0
106 | 63 RP | Přech.klínek z MC, 50/50 mm hlaz. oc.hladítkem, pro HI , D+M | m | 91.825 | 0 | 0 |  | 0 |  | 0 | 21 | 0 | 0.0077 | 0.70705 | 0 | 0 |  |  | 0.115 | 10.56 |  |  | POL1_0
|  | m.č.101: | [20 empty] | VV | 0
|  | 3,03+1,73+1,0+3,31+1,5+5,0 |  | 15.57 | [18 empty] | VV | 0
|  | (0,36+0,4)*2 |  | 1.52 | [18 empty] | VV | 0
|  | m.č.103: | [20 empty] | VV | 0
|  | (1,6+2,2)*2 |  | 7.6 | [18 empty] | VV | 0
|  | m.č.104,105: | [20 empty] | VV | 0
|  | (5,71+4,95+0,05)*2 |  | 21.42 | [18 empty] | VV | 0
|  | m.č.106: | [20 empty] | VV | 0
|  | (6,6+4,9+0,4)*2 |  | 23.8 | [18 empty] | VV | 0
|  | m.č.107: | [20 empty] | VV | 0
|  | (3,07+1,85+0,6)*2 |  | 11.04 | [18 empty] | VV | 0
|  | m.č.108: | [20 empty] | VV | 0
|  | 1,35*0,9 |  | 1.215 | [18 empty] | VV | 0
|  | m.č.109: | [20 empty] | VV | 0
|  | 1,15+3,06+2,0+1,85+0,4*2*2 |  | 9.66 | [18 empty] | VV | 0
107 | 632419110R00 | Samonivelač. stěrka ,ruční zpracování tl.10 mm, Murexin nivel.hmota FZ 100 | m2 | 17.1 | 0 | 0 |  | 0 |  | 0 | 21 | 0 | 0.01785 | 0.30524 | 0 | 0 |  |  | 0.282 | 4.82 |  |  | POL1_0
|  | m.č.203:17,1 |  | 17.1 | [18 empty] | VV | 0
108 | 63241 RP | Samonivelač. stěrka,ruční zpracování tl.15 mm, Murexin nivel.hmota FZ 100 | m2 | 59.7 | 0 | 0 |  | 0 |  | 0 | 21 | 0 | 0.02678 | 1.5988 | 0 | 0 |  |  | 0.2975 | 17.76 |  |  | POL1_0
|  | skladba S1a:59,7 |  | 59.7 | [18 empty] | VV | 0
109 | 632419101R00 | Samonivelač. stěrka ruční zpracování tl.1 mm, nátěr Murexin | m2 | 76.8 | 0 | 0 |  | 0 |  | 0 | 21 | 0 | 0.00179 | 0.13747 | 0 | 0 |  |  | 0.24 | 18.43 |  |  | POL1_0
|  | skladba S1a:59,7 |  | 59.7 | [18 empty] | VV | 0
|  | m.č.203:17,1 |  | 17.1 | [18 empty] | VV | 0
110 | 632441491R00 | Broušení samonivelačnách potěrů - | m2 | 76.8 | 0 | 0 |  | 0 |  | 0 | 21 | 0 | 0 | 0 | 0 | 0 |  |  | 0.05 | 3.84 |  |  | POL1_0
|  | skladba S1a:59,7+17,1 |  | 76.8 | [18 empty] | VV | 0
Díl: | 64 | Výplně otvorů |  |  |  | 0 |  | 0 |  | 0 |  | 0 |  | 0.50815 |  | 0 |  |  |  | 18.31 |  |  | DIL
111 | 642942111RU3 | Osazení zárubní dveřních ocelových, pl. do 2,5 m2, včetně dodávky zárubně 700 x 1970 x 150 mm D/6 | kus | 1 | 0 | 0 |  | 0 |  | 0 | 21 | 0 | 0.03197 | 0.03197 | 0 | 0 |  |  | 1.86 | 1.86 |  |  | POL1_0
|  | s drážkou pro těs.PVC:1 |  | 1 | [18 empty] | VV | 0
112 | 642942111RU4 | Osazení zárubní dveřních ocelových, pl. do 2,5 m2, včetně dodávky zárubně 800 x 1970 x 150 mm D/3 | kus | 1 | 0 | 0 |  | 0 |  | 0 | 21 | 0 | 0.03207 | 0.03207 | 0 | 0 |  |  | 1.86 | 1.86 |  |  | POL1_0
|  | s drážkou pro těs.PVC:1 |  | 1 | [18 empty] | VV | 0
113 | 642944121RU4 | Osazení ocelových zárubní dodatečně do 2,5 m2, včetně dodávky zárubně 800 x 1970 x 150 mm | kus | 5 | 0 | 0 |  | 0 |  | 0 | 21 | 0 | 0.06721 | 0.33605 | 0 | 0 |  |  | 2.097 | 10.49 |  |  | POL1_0
|  | s drážkou pro těs.PVC: | [20 empty] | VV | 0
|  | D/3 L:1 |  | 1 | [18 empty] | VV | 0
|  | D/4 P:1 |  | 1 | [18 empty] | VV | 0
|  | D/5 L:3 |  | 3 | [18 empty] | VV | 0
114 | 642944121RT5 | Osazení ocelových zárubní dodatečně do 2,5 m2, včetně dodávky zárubně 900 x 1970 x 100 mm D/9 L | kus | 1 | 0 | 0 |  | 0 |  | 0 | 21 | 0 | 0.06491 | 0.06491 | 0 | 0 |  |  | 2.097 | 2.1 |  |  | POL1_0
|  | s drážkou pro těs.PVC:1 |  | 1 | [18 empty] | VV | 0
115 | 642941211RT3 | Pouzdro pro posuvné dveře jednostranné, do SDK, jednostranné pouzdro 800/1970 mm V/1 | kus | 1 | 0 | 0 |  | 0 |  | 0 | 21 | 0 | 0.04315 | 0.04315 | 0 | 0 |  |  | 2 | 2 |  |  | POL1_0
Díl: | 93 | Dokončovací práce inž.staveb |  |  |  | 0 |  | 0 |  | 0 |  | 0 |  | 0.00088 |  | 0 |  |  |  | 0.28 |  |  | DIL
116 | 931961115R00 | Vložky do dilatačních spár, polystyren, tl 30 mm | m2 | 1.4 | 0 | 0 |  | 0 |  | 0 | 21 | 0 | 0.00063 | 0.00088 | 0 | 0 |  |  | 0.2 | 0.28 |  |  | POL1_0
|  | m.č.110:2,8*0,25*2 |  | 1.4 | [18 empty] | VV | 0
Díl: | 94 | Lešení a stavební výtahy |  |  |  | 0 |  | 0 |  | 0 |  | 0 |  | 2.0843 |  | 0 |  |  |  | 53.38 |  |  | DIL
117 | 941941031R00 | Montáž lešení leh.řad.s podlahami,š.do 1 m, H 10 m | m2 | 84.48 | 0 | 0 |  | 0 |  | 0 | 21 | 0 | 0.01838 | 1.5527 | 0 | 0 |  |  | 0.13 | 10.98 |  |  | POL1_0
|  | fasády JZ , SV:6,6*6,4*2 |  | 84.48 | [18 empty] | VV | 0
118 | 941941191R00 | Příplatek za každý měsíc použití lešení k pol.1031 | m2 | 84.48 | 0 | 0 |  | 0 |  | 0 | 21 | 0 | 0.00085 | 0.07181 | 0 | 0 |  |  | 0.006 | 0.51 |  |  | POL1_0
119 | 941941831R00 | Demontáž lešení leh.řad.s podlahami,š.1 m, H 10 m | m2 | 84.48 | 0 | 0 |  | 0 |  | 0 | 21 | 0 | 0 | 0 | 0 | 0 |  |  | 0.102 | 8.62 |  |  | POL1_0
120 | 944941103R00 | Ochranné zábradlí na leš.konstrukcích, dvoutyčové | m | 39.6 | 0 | 0 |  | 0 |  | 0 | 21 | 0 | 0.00635 | 0.25146 | 0 | 0 |  |  | 0.145 | 5.74 |  |  | POL1_0
|  | 6,6*3*2 |  | 39.6 | [18 empty] | VV | 0
121 | 941955001R00 | Lešení lehké pomocné, výška podlahy do 1,2 m | m2 | 103.14 | 0 | 0 |  | 0 |  | 0 | 21 | 0 | 0.00121 | 0.1248 | 0 | 0 |  |  | 0.177 | 18.26 |  |  | POL1_0
|  | 1NP: | [20 empty] | VV | 0
|  | m.č.101,104-106:9,0+13,0+13,0+31,0 |  | 66 | [18 empty] | VV | 0
|  | m.č.107-110:4,0+1,2+6,0+4,0 |  | 15.2 | [18 empty] | VV | 0
|  | m.č.103:1,4*1,6 |  | 2.24 | [18 empty] | VV | 0
|  | m.č.202,203:2,7+17,0 |  | 19.7 | [18 empty] | VV | 0
122 | 941955002R00 | Lešení lehké pomocné, výška podlahy do 1,9 m | m2 | 38.36 | 0 | 0 |  | 0 |  | 0 | 21 | 0 | 0.00158 | 0.06061 | 0 | 0 |  |  | 0.214 | 8.21 |  |  | POL1_0
|  | fasáda JV:17,9*1,0 |  | 17.9 | [18 empty] | VV | 0
|  | fasáda SZ: | [20 empty] | VV | 0
|  | (3,93+2,2+9,63+4,7)*1,0 |  | 20.46 | [18 empty] | VV | 0
123 | 941955102R00 | Lešení lehké pomocné,schodiště, H podlahy do 3,5 m | m2 | 3.9 | 0 | 0 |  | 0 |  | 0 | 21 | 0 | 0.00586 | 0.02285 | 0 | 0 |  |  | 0.272 | 1.06 |  |  | POL1_0
|  | m.č.103:1,5*0,8 |  | 1.2 | [18 empty] | VV | 0
|  | m.č.201/102:1,8*(0,8+0,7) |  | 2.7 | [18 empty] | VV | 0
Díl: | 95 | Dokončovací kce na pozem.stav. |  |  |  | 0 |  | 0 |  | 0 |  | 0 |  | 0.17263 |  | 0.0051 |  |  |  | 79.73 |  |  | DIL
124 | 952901111R00 | Vyčištění budov o výšce podlaží do 4 m | m2 | 197.3475 | 0 | 0 |  | 0 |  | 0 | 21 | 0 | 4e-05 | 0.00789 | 0 | 0 |  |  | 0.308 | 60.78 |  |  | POL1_0
|  | 1NP: | [20 empty] | VV | 0
|  | 17,25*6,15+9,8*2,4 |  | 129.6075 | [18 empty] | VV | 0
|  | 2NP: | [20 empty] | VV | 0
|  | 2,0*4,15+5,9*2,9+8,3*5,1 |  | 67.74 | [18 empty] | VV | 0
125 | 952902110R00 | Zametání v místnostech, chodbách, na schodišti a na půdách | m2 | 43.095 | 0 | 0 |  | 0 |  | 0 | 21 | 0 | 0 | 0 | 0 | 0 |  |  | 0.015 | 0.65 |  |  | POL1_0
|  | půda:8,45*5,1 |  | 43.095 | [18 empty] | VV | 0
126 | 952903111R00 | Odstranění prachu z trámů | m2 | 7.92 | 0 | 0 |  | 0 |  | 0 | 21 | 0 | 0 | 0 | 0 | 0 |  |  | 0.2 | 1.58 |  |  | POL1_0
|  | pozednice na půdě: | [20 empty] | VV | 0
|  | (8,8+9,2)*(0,16+0,14*2) |  | 7.92 | [18 empty] | VV | 0
127 | 952904111R00 | Čištění střešních žlabů | m | 5.1 | 0 | 0 |  | 0 |  | 0 | 21 | 0 | 0 | 0 | 0.001 | 0.0051 |  |  | 0.11 | 0.56 |  |  | POL1_0
|  | V5:(2,05+0,5)*2 |  | 5.1 | [18 empty] | VV | 0
128 | 95 RP | Demontáž kam.sloupu plotu a zpětná monzáž +oprava | kompl. | 1 | 0 | 0 |  | 0 |  | 0 | 21 | 0 | 0 | 0 | 0 | 0 |  |  | 0 | 0 |  |  | POL1_0
129 | 953941312R00 | Osazení požárního hasicího přístroje na stěnu | kus | 1 | 0 | 0 |  | 0 |  | 0 | 21 | 0 | 1e-05 | 1e-05 | 0 | 0 |  |  | 0.17 | 0.17 |  |  | POL1_0
130 | 953942222R00 | Osazování sopouch. nástavců rovných, V/2 V/8 | kus | 2 | 0 | 0 |  | 0 |  | 0 | 21 | 0 | 0.01872 | 0.03744 | 0 | 0 |  |  | 0.52 | 1.04 |  |  | POL1_0
131 | 953761133R00 | Odvětrání troubami PVC kruhovými DN 150, od digestoře | m | 6.1 | 0 | 0 |  | 0 |  | 0 | 21 | 0 | 0.01134 | 0.06917 | 0 | 0 |  |  | 1.23 | 7.5 |  |  | POL1_0
|  | svislé +2 kolena:4,2+1,1+0,4*2 |  | 6.1 | [18 empty] | VV | 0
132 | 953761133R00 | Odvětrání troubami PVC kruhovými Js150 | m | 2.65 | 0 | 0 |  | 0 |  | 0 | 21 | 0 | 0.01134 | 0.03005 | 0 | 0 |  |  | 1.23 | 3.26 |  |  | POL1_0
|  | přívod vzduchu do m.č.103: | [20 empty] | VV | 0
|  | 2,65 |  | 2.65 | [18 empty] | VV | 0
133 | 953761161R00 | Odvětrání troubami z PVC, Js 100 mm | m | 1.4 | 0 | 0 |  | 0 |  | 0 | 21 | 0 | 0.00769 | 0.01077 | 0 | 0 |  |  | 0.206 | 0.29 |  |  | POL1_0
|  | m.č.107,108:0,7*2 |  | 1.4 | [18 empty] | VV | 0
134 | 956901111R00 | Osazení schodišťových zábradlí do otvorů | kus | 1 | 0 | 0 |  | 0 |  | 0 | 21 | 0 | 0.0117 | 0.0117 | 0 | 0 |  |  | 0.28 | 0.28 |  |  | POL1_0
135 | 953946111R00 | Osazení ventilačních mřížek | kus | 5 | 0 | 0 |  | 0 |  | 0 | 21 | 0 | 4e-05 | 0.0002 | 0 | 0 |  |  | 0.25 | 1.25 |  |  | POL1_0
136 | 953981103R00 | Chemické kotvy do betonu, hl. 110 mm, M 12, ampule | kus | 4 | 0 | 0 |  | 0 |  | 0 | 21 | 0 | 0 | 0 | 0 | 0 |  |  | 0.158 | 0.63 |  |  | POL1_0
137 | 95398 RP | Chemické kotvy do betonu, hl. 110 mm, M 12, ampule, vč.závitové tyče - kotv.pozednice | kus | 11 | 0 | 0 |  | 0 |  | 0 | 21 | 0 | 0 | 0 | 0 | 0 |  |  | 0.158 | 1.74 |  |  | POL1_0
138 | 95 RP | Zkráceni vstupní branky - oprava | kompl. | 1 | 0 | 0 |  | 0 |  | 0 | 21 | 0 | 0 | 0 | 0 | 0 |  |  | 0 | 0 |  |  | POL1_0
139 | 95 RP | Nepředvídatelné práce | kpmpl. | 1 | 0 | 0 |  | 0 |  | 0 | 21 | 0 | 0 | 0 | 0 | 0 |  |  | 0 | 0 |  |  | POL1_0
140 | 28348133R | Komínek odvětrávací s PVC manžetou TWO 110 PVC, V8 - odvětr.kanalizace | kus | 1 | 0 | 0 |  | 0 |  | 0 | 21 | 0 | 0.0012 | 0.0012 | 0 | 0 |  |  | 0 | 0 |  |  | POL3_0
141 | 283 RP V/3 | Prostup parozábranou s PVC manžetou , napojení na komín, lepit tep.odol.lepidlem | kus | 1 | 0 | 0 |  | 0 |  | 0 | 21 | 0 | 0.001 | 0.001 | 0 | 0 |  |  | 0 | 0 |  |  | POL3_0
142 | 283 RP V/6 | Větrací mřížka pklastová vel,250/250 mm | kus | 2 | 0 | 0 |  | 0 |  | 0 | 21 | 0 | 0.0005 | 0.001 | 0 | 0 |  |  | 0 | 0 |  |  | POL1_0
143 | 283 RP V/7 | Větrací mřížka pklastová pr. 100 mm | kus | 2 | 0 | 0 |  | 0 |  | 0 | 21 | 0 | 0.0003 | 0.0006 | 0 | 0 |  |  | 0 | 0 |  |  | POL1_0
144 | 55, RP V/2 | Komínová stříška s lapačem jisker nerez | kus | 1 | 0 | 0 |  | 0 |  | 0 | 21 | 0 | 0.0016 | 0.0016 | 0 | 0 |  |  | 0 | 0 |  |  | POL1_0
Díl: | 96 | Bourání konstrukcí |  |  |  | 0 |  | 0 |  | 0 |  | 0 |  | 0.06025 |  | 53.1059 |  |  |  | 281.06 |  |  | DIL
145 | 961044111R00 | Bourání základů z betonu prostého | m3 | 1.0746 | 0 | 0 |  | 0 |  | 0 | 21 | 0 | 0 | 0 | 2 | 2.1492 |  |  | 6.436 | 6.92 |  |  | POL1_0
|  | odbour.části pro podkl.bet.: | [20 empty] | VV | 0
|  | u m.č.101: | [20 empty] | VV | 0
|  | 0,1*0,1*(3,0+1,73+5,0+1,2)+1,1*0,73*0,1 |  | 0.1896 | [18 empty] | VV | 0
|  | 0,92*0,1*0,6 |  | 0.0552 | [18 empty] | VV | 0
|  | u m.č.104: | [20 empty] | VV | 0
|  | 0,1*0,1*(5,71+4,95+0,05)*2+0,9*0,1*0,36 |  | 0.2466 | [18 empty] | VV | 0
|  | u m.č.105: | [20 empty] | VV | 0
|  | 0,1*0,1*(3,2+2,85+4,9)+1,56*0,1*0,75 |  | 0.2265 | [18 empty] | VV | 0
|  | 0,9*0,1*0,4 |  | 0.036 | [18 empty] | VV | 0
|  | u m.č.106: | [20 empty] | VV | 0
|  | 0,1*0,1*(3,16+5,0)*2+0,9*0,1*0,2 |  | 0.1812 | [18 empty] | VV | 0
|  | u m.č.107,109: | [20 empty] | VV | 0
|  | 0,1*0,1*(1,85+1,6+1,4) |  | 0.0485 | [18 empty] | VV | 0
|  | u m.č.110: | [20 empty] | VV | 0
|  | 0,1*0,1*(3,1+2,0)+1,0*0,1*0,4 |  | 0.091 | [18 empty] | VV | 0
146 | 961044111R00 | Bourání základů z betonu prostého | m3 | 0.25789 | 0 | 0 |  | 0 |  | 0 | 21 | 0 | 0 | 0 | 2 | 0.51579 |  |  | 6.436 | 1.66 |  |  | POL1_0
|  | schody v.m.č.103: | [20 empty] | VV | 0
|  | 0,91*0,26*(0,55+0,36+0,18) |  | 0.25789 | [18 empty] | VV | 0
147 | 962031113R00 | Bourání příček z cihel pálených plných tl. 65 mm | m2 | 0.99 | 0 | 0 |  | 0 |  | 0 | 21 | 0 | 0.00067 | 0.00066 | 0.184 | 0.18216 |  |  | 0.227 | 0.22 |  |  | POL1_0
|  | 1,56*2,15-0,6*1,97*2 |  | 0.99 | [18 empty] | VV | 0
148 | 962031125R00 | Bourání příček z cihel pálených děrovan. tl.140 mm | m2 | 9.4087 | 0 | 0 |  | 0 |  | 0 | 21 | 0 | 0.00067 | 0.0063 | 0.204 | 1.9194 |  |  | 0.254 | 2.39 |  |  | POL1_0
149 | 962032231R00 | Bourání zdiva z cihel pálených na MVC | m3 | 2.6538 | 0 | 0 |  | 0 |  | 0 | 21 | 0 | 0.00128 | 0.0034 | 1.8 | 4.7768 |  |  | 1.52 | 4.03 |  |  | POL1_0
|  | m.č.109,106: | [20 empty] | VV | 0
|  | (0,9*2,8+4,25*2,9-0,8*1,97)*0,2 |  | 2.6538 | [18 empty] | VV | 0
150 | 962036412R00 | DMTZ SDK předstěny, 1x kov.kce, 1x oplášť.12,5 mm | m2 | 22.568 | 0 | 0 |  | 0 |  | 0 | 21 | 0 | 0.00033 | 0.00745 | 0.01223 | 0.27601 |  |  | 0.268 | 6.05 |  |  | POL1_0
|  | m.č.106: | [20 empty] | VV | 0
|  | (3,16+4,9)*2,8 |  | 22.568 | [18 empty] | VV | 0
151 | 962036992R00 | Přípl.za DMTZ vrstvy tep.izolacetl. 50 mm, příčky | m2 | 22.57 | 0 | 0 |  | 0 |  | 0 | 21 | 0 | 0 | 0 | 0.0033 | 0.07448 |  |  | 0.033 | 0.74 |  |  | POL1_0
152 | 963016341R00 | DMTZ podkroví SDK, dřevěný rošt, 1xoplášť.12,5 mm | m2 | 15.1 | 0 | 0 |  | 0 |  | 0 | 21 | 0 | 0.00033 | 0.00498 | 0.01298 | 0.196 |  |  | 0.4732 | 7.15 |  |  | POL1_0
|  | m.č.106:15,1 |  | 15.1 | [18 empty] | VV | 0
153 | 963016996R00 | Přípl.za DMTZ vrstvy tep.izolace tl.140 mm,podhled | m2 | 15.1 | 0 | 0 |  | 0 |  | 0 | 21 | 0 | 0 | 0 | 0.0044 | 0.06644 |  |  | 0.063 | 0.95 |  |  | POL1_0
|  | m.č.106:15,1 |  | 15.1 | [18 empty] | VV | 0
154 | 964011221R00 | Vybourání ŽB překladů prefa dl. 3 m, 75 kg/m | m3 | 0.15585 | 0 | 0 |  | 0 |  | 0 | 21 | 0 | 0.01634 | 0.00255 | 2.4 | 0.37404 |  |  | 11.907 | 1.86 |  |  | POL1_0
|  | 1,2*0,2*0,19 |  | 0.0456 | [18 empty] | VV | 0
|  | 0,9*0,5*0,2 |  | 0.09 | [18 empty] | VV | 0
|  | 0,9*0,15*0,15 |  | 0.02025 | [18 empty] | VV | 0
155 | 965042131R00 | Bourání mazanin betonových tl. 10 cm, pl. 4 m2 | m3 | 1.1178 | 0 | 0 |  | 0 |  | 0 | 21 | 0 | 0 | 0 | 2.2 | 2.4592 |  |  | 10.88 | 12.16 |  |  | POL1_0
|  | odhad: | [20 empty] | VV | 0
|  | podlahy: | [20 empty] | VV | 0
|  | Začátek provozního součtu | [20 empty] | VV | 2
|  | m.č.107:1,7*1,83 |  | 3.111 | [18 empty] | VV | 2
|  | m.č.108:1,22*0,93 |  | 1.1346 | [18 empty] | VV | 2
|  | m.č.109:1,2*0,75+0,6*0,16 |  | 0.996 | [18 empty] | VV | 2
|  | Mezisoučet |  | 5.2416 | [18 empty] | VV | 3
|  | Konec provozního součtu | [20 empty] | VV | 0
|  | 5,24*0,1 |  | 0.524 | [18 empty] | VV | 0
[23 empty] | VV | 0
|  | podkl.beton:0,52+(1,85*2+1,22)*0,15*0,1 |  | 0.5938 | [18 empty] | VV | 0
156 | 965042141R00 | Bourání mazanin betonových tl. 10 cm, nad 4 m2 | m3 | 16.68 | 0 | 0 |  | 0 |  | 0 | 21 | 0 | 0 | 0 | 2.2 | 36.696 |  |  | 7.195 | 120.01 |  |  | POL1_0
|  | odhad: | [20 empty] | VV | 0
|  | podlahy: | [20 empty] | VV | 0
|  | Začátek provozního součtu | [20 empty] | VV | 2
|  | m.č.101: | [20 empty] | VV | 2
|  | 3,03*1,73+1,17*3,31+1,11*0,63 |  | 9.8139 | [18 empty] | VV | 2
|  | 0,9*0,36+0,86*0,4*2 |  | 1.012 | [18 empty] | VV | 2
|  | m.č.103: | [20 empty] | VV | 2
|  | 1,6*2,2+0,91*0,8 |  | 4.248 | [18 empty] | VV | 2
|  | m.č.104: | [20 empty] | VV | 2
|  | 5,71*4,93 |  | 28.1503 | [18 empty] | VV | 2
|  | m.č.105: | [20 empty] | VV | 2
|  | 3,15*4,85+1,56*0,65+0,88*0,2-0,3*0,3 |  | 16.3775 | [18 empty] | VV | 2
|  | m.č.106:3,23*4,9 |  | 15.827 | [18 empty] | VV | 2
|  | m.č.110: | [20 empty] | VV | 2
|  | 3,06*2,0+0,92*0,5+0,9*0,4 |  | 6.94 | [18 empty] | VV | 2
|  | Mezisoučet |  | 82.3687 | [18 empty] | VV | 3
|  | Konec provozního součtu | [20 empty] | VV | 0
|  | 83,4*0,1 |  | 8.34 | [18 empty] | VV | 0
[23 empty] | VV | 0
|  | podkl.beton:8,34 |  | 8.34 | [18 empty] | VV | 0
157 | 965049111R00 | Příplatek, bourání mazanin se svař. síťí tl. 10 cm | m3 | 17.43 | 0 | 0 |  | 0 |  | 0 | 21 | 0 | 0 | 0 | 0 | 0 |  |  | 4.828 | 84.15 |  |  | POL1_0
|  | 4,21+13,22 |  | 17.43 | [18 empty] | VV | 0
158 | 967032974R00 | Odsekání plošných fasádních prvků předsaz. do 8 cm | m2 | 5.4022 | 0 | 0 |  | 0 |  | 0 | 21 | 0 | 0 | 0 | 0.108 | 0.58344 |  |  | 0.67 | 3.62 |  |  | POL1_0
|  | fasáda JV - pod římsou:17,25*0,1 |  | 1.725 | [18 empty] | VV | 0
|  | fasáda SZ - pod římsou:6,21*0,1 |  | 0.621 | [18 empty] | VV | 0
|  | fasáda JZ - štíty:(2,25+3,27*2+0,85*2)*0,14 |  | 1.4686 | [18 empty] | VV | 0
|  | fasáda SV - štíty:(2,25+3,27*2+0,85*3)*0,14 |  | 1.5876 | [18 empty] | VV | 0
159 | 967021112R00 | Přisekání rovných ostění zdí kamenných, smíšených | m2 | 9.3238 | 0 | 0 |  | 0 |  | 0 | 21 | 0 | 0 | 0 | 0.075 | 0.69929 |  |  | 0.643 | 6 |  |  | POL1_0
|  | m.č.110: | [20 empty] | VV | 0
|  | 2,05*0,47*2+(1,0+2,05*2)*0,4 |  | 3.967 | [18 empty] | VV | 0
|  | 0,3*0,21*2+(2,05-0,7)*0,5*2 |  | 1.476 | [18 empty] | VV | 0
|  | m.č.101:(1,1+2,53*2)*0,63 |  | 3.8808 | [18 empty] | VV | 0
160 | 968061112R00 | Vyvěšení dřevěných okenních křídel pl. do 1,5 m2 | kus | 15 | 0 | 0 |  | 0 |  | 0 | 21 | 0 | 0 | 0 | 0 | 0 |  |  | 0.03 | 0.45 |  |  | POL1_0
|  | 1NP:4*2+3 |  | 11 | [18 empty] | VV | 0
|  | 2NP:4 |  | 4 | [18 empty] | VV | 0
161 | 968061125R00 | Vyvěšení dřevěných dveřních křídel pl. do 2 m2 | kus | 11 | 0 | 0 |  | 0 |  | 0 | 21 | 0 | 0 | 0 | 0 | 0 |  |  | 0.05 | 0.55 |  |  | POL1_0
|  | 1NP:8 |  | 8 | [18 empty] | VV | 0
|  | 2NP:2+1 |  | 3 | [18 empty] | VV | 0
162 | 968062455R00 | Vybourání dřevěných dveřních zárubní pl. do 2 m2 | m2 | 0.864 | 0 | 0 |  | 0 |  | 0 | 21 | 0 | 0.00117 | 0.00101 | 0.088 | 0.07603 |  |  | 0.556 | 0.48 |  |  | POL1_0
|  | 2NP:0,72*1,2 |  | 0.864 | [18 empty] | VV | 0
163 | 968062456R00 | Vybourání dřevěných dveřních zárubní pl. nad 2 m2 | m2 | 2.53 | 0 | 0 |  | 0 |  | 0 | 21 | 0 | 0.001 | 0.00253 | 0.067 | 0.16951 |  |  | 0.533 | 1.35 |  |  | POL1_0
|  | 1NP - vstup:1,0*2,53 |  | 2.53 | [18 empty] | VV | 0
164 | 968072455R00 | Vybourání kovových dveřních zárubní pl. do 2 m2 | m2 | 13.002 | 0 | 0 |  | 0 |  | 0 | 21 | 0 | 0.00117 | 0.01521 | 0.076 | 0.98815 |  |  | 0.939 | 12.21 |  |  | POL1_0
|  | 1NP:0,6*1,97*3+0,8*1,97*5 |  | 11.426 | [18 empty] | VV | 0
|  | 2NP:0,8*1,97 |  | 1.576 | [18 empty] | VV | 0
165 | 968062244R00 | Vybourání dřevěných rámů oken jednoduch. pl. 1 m2 | m2 | 1.92 | 0 | 0 |  | 0 |  | 0 | 21 | 0 | 0.00219 | 0.0042 | 0.041 | 0.07872 |  |  | 0.52 | 1 |  |  | POL1_0
|  | 1NP: | [20 empty] | VV | 0
|  | 0,85*1,2+0,6*0,6+0,9*0,6 |  | 1.92 | [18 empty] | VV | 0
166 | 968062355R00 | Vybourání dřevěných rámů oken dvojitých pl. 2 m2 | m2 | 2.015 | 0 | 0 |  | 0 |  | 0 | 21 | 0 | 0.001 | 0.00202 | 0.062 | 0.12493 |  |  | 0.612 | 1.23 |  |  | POL1_0
|  | 2NP:1,55*1,3 |  | 2.015 | [18 empty] | VV | 0
167 | 968062356R00 | Vybourání dřevěných rámů oken dvojitých pl. 4 m2 | m2 | 10.8 | 0 | 0 |  | 0 |  | 0 | 21 | 0 | 0.00092 | 0.00994 | 0.054 | 0.5832 |  |  | 0.465 | 5.02 |  |  | POL1_0
|  | 1NP:1,5*1,8*4 |  | 10.8 | [18 empty] | VV | 0
168 | 968095001R00 | Bourání parapetů dřevěných š. do 25 cm | m | 2.4 | 0 | 0 |  | 0 |  | 0 | 21 | 0 | 0 | 0 | 0.01113 | 0.02671 |  |  | 0.083 | 0.2 |  |  | POL1_0
|  | 1NP:0,85 |  | 0.85 | [18 empty] | VV | 0
|  | 2NP:1,55 |  | 1.55 | [18 empty] | VV | 0
169 | 968095002R00 | Bourání parapetů dřevěných š. do 50 cm | m | 6 | 0 | 0 |  | 0 |  | 0 | 21 | 0 | 0 | 0 | 0.01507 | 0.09042 |  |  | 0.11 | 0.66 |  |  | POL1_0
|  | 1NP:1,5*4 |  | 6 | [18 empty] | VV | 0
Díl: | 97 | Prorážení otvorů |  |  |  | 0 |  | 0 |  | 0 |  | 0 |  | 0.00226 |  | 21.6232 |  |  |  | 370.48 |  |  | DIL
170 | 970031018R00 | Vrtání jádrové do zdiva cihelného d 14-18 mm | m | 3 | 0 | 0 |  | 0 |  | 0 | 21 | 0 | 0 | 0 | 0.00046 | 0.00138 |  |  | 2.25 | 6.75 |  |  | POL1_0
|  | pro kotvení příček: | [20 empty] | VV | 0
|  | 3*0,2*5 |  | 3 | [18 empty] | VV | 0
171 | 970251100R00 | Řezání železobetonu hl. řezu 100 mm | m | 1.75 | 0 | 0 |  | 0 |  | 0 | 21 | 0 | 0 | 0 | 0.00046 | 0.00081 |  |  | 1 | 1.75 |  |  | POL1_0
|  | obrubníky:0,25*7 |  | 1.75 | [18 empty] | VV | 0
172 | 971028661R00 | Vybourání otvorů zeď smíš. pl. 4 m2, tl. 60 cm | m3 | 1.7008 | 0 | 0 |  | 0 |  | 0 | 21 | 0 | 0.00133 | 0.00226 | 2 | 3.4016 |  |  | 5.575 | 9.48 |  |  | POL1_0
|  | m.č.103/110: | [20 empty] | VV | 0
|  | 0,9*0,21*0,2+0,9*2,15*0,5-0,9*0,7*0,5 |  | 0.6903 | [18 empty] | VV | 0
|  | 1,0*2,15*0,47 |  | 1.0105 | [18 empty] | VV | 0
173 | 973031812R00 | Vysekání kapes pro zavázání příček tl. 10 cm | m | 4.04 | 0 | 0 |  | 0 |  | 0 | 21 | 0 | 0 | 0 | 0.007 | 0.02828 |  |  | 0.258 | 1.04 |  |  | POL1_0
|  | m.č.103: | [20 empty] | VV | 0
|  | 2,02*2 |  | 4.04 | [18 empty] | VV | 0
174 | 973031813R00 | Vysekání kapes pro zavázání příček tl. 15 cm | m | 12.46 | 0 | 0 |  | 0 |  | 0 | 21 | 0 | 0 | 0 | 0.009 | 0.11214 |  |  | 0.42 | 5.23 |  |  | POL1_0
|  | 1NP: | [20 empty] | VV | 0
|  | m.č.107:2,03*2+2,8*3 |  | 12.46 | [18 empty] | VV | 0
175 | 973031826R00 | Vysekání kapes pro zavázání zdí tl. 60 cm | m | 0.7 | 0 | 0 |  | 0 |  | 0 | 21 | 0 | 0 | 0 | 0.019 | 0.0133 |  |  | 0.854 | 0.6 |  |  | POL1_0
|  | 1NP - m.č.103:0,7 |  | 0.7 | [18 empty] | VV | 0
176 | 974031664R00 | Vysekání rýh zeď cihelná vtah. nosníků 15 x 15 cm | m | 6.8 | 0 | 0 |  | 0 |  | 0 | 21 | 0 | 0 | 0 | 0.042 | 0.2856 |  |  | 0.715 | 4.86 |  |  | POL1_0
|  | P1:1,1*4 |  | 4.4 | [18 empty] | VV | 0
|  | P2:1,2*2 |  | 2.4 | [18 empty] | VV | 0
177 | 976085311R00 | Vybourání kanal.rámů a poklopů plochy do 0,6 m2 | kus | 1 | 0 | 0 |  | 0 |  | 0 | 21 | 0 | 0 | 0 | 0.045 | 0.045 |  |  | 0.26 | 0.26 |  |  | POL1_0
178 | 978011141R00 | Otlučení omítek vnitřních vápenných stropů do 30 % | m2 | 3.734 | 0 | 0 |  | 0 |  | 0 | 21 | 0 | 0 | 0 | 0.01 | 0.03734 |  |  | 0.1 | 0.37 |  |  | POL1_0
|  | mn.č.103 - schody: | [20 empty] | VV | 0
|  | 2,6*0,7+2,2*0,87 |  | 3.734 | [18 empty] | VV | 0
179 | 978012141R00 | Otlučení omítek vnitřních rákosov.stropů do 30 % | m2 | 83.4566 | 0 | 0 |  | 0 |  | 0 | 21 | 0 | 0 | 0 | 0.01 | 0.83457 |  |  | 0.14 | 11.68 |  |  | POL1_0
|  | m.č.101: | [20 empty] | VV | 0
|  | 3,03*1,73+1,17*(4,99-1,73) |  | 9.0561 | [18 empty] | VV | 0
|  | m.č.104:5,71*4,95 |  | 28.2645 | [18 empty] | VV | 0
[23 empty] | VV | 0
|  | m.č.105:3,2*4,87 |  | 15.584 | [18 empty] | VV | 0
|  | m.č.202:2,01*(0,6+1,75+3,1) |  | 10.9545 | [18 empty] | VV | 0
|  | m.č.203:5,85*(2,05+0,65*2) |  | 19.5975 | [18 empty] | VV | 0
180 | 978012191R00 | Otlučení omítek vnitřních rákosov.stropů do 100 % | m2 | 9.0871 | 0 | 0 |  | 0 |  | 0 | 21 | 0 | 0 | 0 | 0.05 | 0.45436 |  |  | 0.462 | 4.2 |  |  | POL1_0
|  | m.č.107:1,7*1,8 |  | 3.06 | [18 empty] | VV | 0
|  | m.č.108:1,22*0,93 |  | 1.1346 | [18 empty] | VV | 0
|  | m.č.109:1,22*0,75 |  | 0.915 | [18 empty] | VV | 0
|  | m.č.110:2,15*1,85 |  | 3.9775 | [18 empty] | VV | 0
181 | 978013191R00 | Otlučení omítek vnitřních stěn v rozsahu do 100 % | m2 | 257.3544 | 0 | 0 |  | 0 |  | 0 | 21 | 0 | 0 | 0 | 0.046 | 11.8383 |  |  | 0.26 | 66.91 |  |  | POL1_0
|  | m.č.101: | [20 empty] | VV | 0
|  | (3,03+1,73+0,95+0,9+1,2+5,0)*2,8 |  | 35.868 | [18 empty] | VV | 0
|  | 2,4*(0,2+1,5)*0,5+0,8*1,5+(0,9+2,02*2)*0,25*2 |  | 5.71 | [18 empty] | VV | 0
|  | -1,0*2,53-0,8*1,97*3 |  | -7.258 | [18 empty] | VV | 0
|  | m.č.102/201 - schody: | [20 empty] | VV | 0
|  | 2,4*(1,6+0,2)*0,5+0,56*1,02 |  | 2.7312 | [18 empty] | VV | 0
|  | 1,1*(1,65+2,85)*0,5*2+1,75*1,65 |  | 7.8375 | [18 empty] | VV | 0
|  | 1,85*(1,02+0,18)*0,5 |  | 1.11 | [18 empty] | VV | 0
|  | 1,02*(2,66+3,0)*0,5+0,73*(2,45+3,0)*0,5 |  | 4.8758 | [18 empty] | VV | 0
|  | m.č.103: | [20 empty] | VV | 0
|  | 2,15*(0,75+2,2)*0,5+0,85*2,36 |  | 5.1772 | [18 empty] | VV | 0
|  | 0,32*3,53+1,83*(3,53+2,3)*0,5 |  | 6.4641 | [18 empty] | VV | 0
|  | 0,85*2,36+1,6*2,36+0,92*0,75 |  | 6.472 | [18 empty] | VV | 0
|  | 0,56*(2,6+2,3)*0,5 |  | 1.372 | [18 empty] | VV | 0
|  | 1,75*(1,6+0,1)*0,5+1,75*1,2*0,5 |  | 2.5375 | [18 empty] | VV | 0
[23 empty] | VV | 0
|  | m.č.104: | [20 empty] | VV | 0
|  | (5,71+4,95+0,1)*2*2,8-1,51*1,8*2-0,8*1,97 |  | 53.244 | [18 empty] | VV | 0
|  | (1,51+1,8)*2*0,3*2 |  | 3.972 | [18 empty] | VV | 0
|  | m.č.105: | [20 empty] | VV | 0
|  | (3,2*2+4,9+0,4)*2,8-1,5*1,8-(0,8+0,6*2)*1,97 |  | 26.12 | [18 empty] | VV | 0
|  | (1,53+2,03*2)*0,6 |  | 3.354 | [18 empty] | VV | 0
|  | m.č.106: | [20 empty] | VV | 0
|  | (3,11*2+4,81+0,4)*2,8-1,5*1,8 |  | 29.304 | [18 empty] | VV | 0
|  | m.č.107: | [20 empty] | VV | 0
|  | (1,7+1,8)*1,2-0,6*0,5-0,9*0,5 |  | 3.45 | [18 empty] | VV | 0
|  | (0,9+0,5*2)*0,3 |  | 0.57 | [18 empty] | VV | 0
|  | m.č.108: | [20 empty] | VV | 0
|  | 1,22*2,7-0,6*1,97 |  | 2.112 | [18 empty] | VV | 0
|  | m.č.109: | [20 empty] | VV | 0
|  | 1,22*2,7-0,6*0,6+0,6*4*0,3 |  | 3.654 | [18 empty] | VV | 0
|  | m.č.110: | [20 empty] | VV | 0
|  | (3,06*2+2,0)*2,7-0,85*1,2-0,9*2,05*2 |  | 17.214 | [18 empty] | VV | 0
|  | -0,9*1,56-1,0*2,05 |  | -3.454 | [18 empty] | VV | 0
|  | (0,9+2,03*2)*0,4 |  | 1.984 | [18 empty] | VV | 0
|  | m.č.202: | [20 empty] | VV | 0
|  | (1,0*2+0,3)*2,45+2,01*2,0 |  | 9.655 | [18 empty] | VV | 0
|  | 0,38*(2,0+2,45)*0,5*2-0,8*1,97*2 |  | -1.461 | [18 empty] | VV | 0
|  | m.č.203: | [20 empty] | VV | 0
|  | (2,04*2+0,05)*2,5-1,55*1,3-0,8*1,97 |  | 6.734 | [18 empty] | VV | 0
|  | (0,41+0,46)*(2,0+2,5)*0,5*2 |  | 3.915 | [18 empty] | VV | 0
|  | (5,91+5,85)*2,0+(1,55+1,3)*2*0,1 |  | 24.09 | [18 empty] | VV | 0
182 | 978015291R00 | Otlučení omítek vnějších MVC v složit.1-4 do 100 % | m2 | 26.9533 | 0 | 0 |  | 0 |  | 0 | 21 | 0 | 0 | 0 | 0.059 | 1.5902 |  |  | 0.2 | 5.39 |  |  | POL1_0
|  | u nové přístavby:2,25*3,45+2,4*2,85 |  | 14.6025 | [18 empty] | VV | 0
|  | ostění u venk.otvorů: | [20 empty] | VV | 0
|  | (1,5+1,8)*2*0,15*4 |  | 3.96 | [18 empty] | VV | 0
|  | m.č.101:(1,1+2,53*2)*0,63 |  | 3.8808 | [18 empty] | VV | 0
|  | m.č.110:(1,0+2,05*2)*0,4 |  | 2.04 | [18 empty] | VV | 0
|  | (0,85+1,2)*2*0,17+(0,6*6+0,9*2)*0,17 |  | 1.615 | [18 empty] | VV | 0
|  | (1,55+1,3)*2*0,15 |  | 0.855 | [18 empty] | VV | 0
183 | 978023411R00 | Vysekání a úprava spár zdiva cihelného mimo komín. | m2 | 37.8345 | 0 | 0 |  | 0 |  | 0 | 21 | 0 | 0 | 0 | 0.014 | 0.52968 |  |  | 0.22 | 8.32 |  |  | POL1_0
|  | zdivo u krovu - pod PUR pěnu: | [20 empty] | VV | 0
|  | 5,91*1,9+0,78*(1,25+1,9)*0,5 |  | 12.4575 | [18 empty] | VV | 0
|  | 7,47*1,9 |  | 14.193 | [18 empty] | VV | 0
|  | u pozednice: | [20 empty] | VV | 0
|  | (5,91+8,4+5,25+8,4)*0,4 |  | 11.184 | [18 empty] | VV | 0
184 | 978036191R00 | Otlučení omítek břízolitových v rozsahu 100 %, pro sanaci | m2 | 25.484 | 0 | 0 |  | 0 |  | 0 | 21 | 0 | 0 | 0 | 0.05 | 1.2742 |  |  | 0.23 | 5.86 |  |  | POL1_0
|  | od PT po +0,300: | [20 empty] | VV | 0
|  | JV:17,6*(0,67+0,24)*0,5-1,0*0,15 |  | 7.858 | [18 empty] | VV | 0
|  | JZ:6,2*(0,77+0,67)*0,5 |  | 4.464 | [18 empty] | VV | 0
|  | SZ: | [20 empty] | VV | 0
|  | 6,21*(0,77+0,45)*0,5+7,22*0,45 |  | 7.0371 | [18 empty] | VV | 0
|  | 3,85*(0,42+0,36)*0,5 |  | 1.5015 | [18 empty] | VV | 0
|  | 2,4*0,45+2,36*(0,42+0,36)*0,5 |  | 2.0004 | [18 empty] | VV | 0
|  | SV:6,1*(0,5+0,36)*0,5 |  | 2.623 | [18 empty] | VV | 0
185 | 978059511R00 | Odsekání vnitřních obkladů stěn do 1 m2 | m2 | 0.21 | 0 | 0 |  | 0 |  | 0 | 21 | 0 | 0 | 0 | 0.068 | 0.01428 |  |  | 0.69 | 0.14 |  |  | POL1_0
|  | 1NP -parapety: | [20 empty] | VV | 0
|  | m.č.109:0,6*0,35 |  | 0.21 | [18 empty] | VV | 0
186 | 978059531R00 | Odsekání vnitřních obkladů stěn nad 2 m2 | m2 | 17.09 | 0 | 0 |  | 0 |  | 0 | 21 | 0 | 0 | 0 | 0.068 | 1.1621 |  |  | 0.3 | 5.13 |  |  | POL1_0
|  | m.č.105: | [20 empty] | VV | 0
|  | (2,9+0,3)*0,6 |  | 1.92 | [18 empty] | VV | 0
|  | (0,65*2+1,0+0,35+0,3)*1,52 |  | 4.484 | [18 empty] | VV | 0
|  | m.č.107: | [20 empty] | VV | 0
|  | (1,7+1,85)*1,52-0,9*0,13+(0,9+0,13*92)*0,35 |  | 9.78 | [18 empty] | VV | 0
|  | m.č.108,109: | [20 empty] | VV | 0
|  | (1,22*2-0,7)*0,1 |  | 0.174 | [18 empty] | VV | 0
|  | m.č.110: | [20 empty] | VV | 0
|  | (3,06*2+2,0+0,5*2-0,9*2)*0,1 |  | 0.732 | [18 empty] | VV | 0
187 | 979011211R00 | Svislá doprava suti a vybour. hmot za 2.NP nošením | t | 2.1267 | 0 | 0 |  | 0 |  | 0 | 21 | 0 | 0 | 0 | 0 | 0 |  |  | 2.009 | 4.27 |  |  | POL1_0
|  | (49,27+21,62)*0,03 |  | 2.1267 | [18 empty] | VV | 0
188 | 979081111R00 | Odvoz suti a vybour. hmot na skládku do 1 km | t | 130.65 | 0 | 0 |  | 0 |  | 0 | 21 | 0 | 0 | 0 | 0 | 0 |  |  | 0.49 | 64.02 |  |  | POL1_0
|  | 0,15+10,67+96,27+21,62 |  | 128.71 | [18 empty] | VV | 0
|  | 1,14+0,35+0,4+0,05 |  | 1.94 | [18 empty] | VV | 0
189 | 979081121R00 | Příplatek k odvozu za každý další 1 km | t | 1175.85 | 0 | 0 |  | 0 |  | 0 | 21 | 0 | 0 | 0 | 0 | 0 |  |  | 0 | 0 |  |  | POL1_0
|  | 130,65*9 |  | 1175.85 | [18 empty] | VV | 0
190 | 979082111R00 | Vnitrostaveništní doprava suti do 10 m | t | 130.65 | 0 | 0 |  | 0 |  | 0 | 21 | 0 | 0 | 0 | 0 | 0 |  |  | 0.942 | 123.07 |  |  | POL1_0
191 | 979082121R00 | Příplatek k vnitrost. dopravě suti za dalších 5 m | t | 391.95 | 0 | 0 |  | 0 |  | 0 | 21 | 0 | 0 | 0 | 0 | 0 |  |  | 0.105 | 41.15 |  |  | POL1_0
|  | 130,65*3 |  | 391.95 | [18 empty] | VV | 0
192 | 97 RP | Poplatek za skládku suti | t | 130.65 | 0 | 0 |  | 0 |  | 0 | 21 | 0 | 0 | 0 | 0 | 0 |  |  | 0 | 0 |  |  | POL1_0
Díl: | 99 | Staveništní přesun hmot |  |  |  | 0 |  | 0 |  | 0 |  | 0 |  | 0 |  | 0 |  |  |  | 262.94 |  |  | DIL
193 | 999281108R00 | Přesun hmot pro opravy a údržbu do výšky 12 m | t | 138.973 | 0 | 0 |  | 0 |  | 0 | 21 | 0 | 0 | 0 | 0 | 0 |  |  | 1.892 | 262.94 |  |  | POL1_0
|  | 1,08+8,53+17,77+2,83+0,52+29,15 |  | 59.88 | [18 empty] | VV | 0
|  | 0,98+12,92+3,73+58,65+0,51 |  | 76.79 | [18 empty] | VV | 0
|  | 0,001+2,08+0,17+0,05+0,002 |  | 2.303 | [18 empty] | VV | 0
Díl: | 711 | Izolace proti vodě |  |  |  | 0 |  | 0 |  | 0 |  | 0 |  | 0.7166 |  | 0 |  |  |  | 40.22 |  |  | DIL
194 | 711111001R00 | Provedení izolace proti vlhkosti na ploše vodorovné, 1x asfaltovým penetračním nátěrem | m2 | 95.4 | 0 | 0 |  | 0 |  | 0 | 21 | 0 | 0 | 0 | 0 | 0 |  |  | 0.0275 | 2.62 |  |  | POL1_0
|  | viz pol.podkl.bet.:95,4 |  | 95.4 | [18 empty] | VV | 0
195 | 711112001R00 | Provedení izolace proti vlhkosti na ploše svislé, 1x asfaltovým penetračním nátěr | m2 | 6.3107 | 0 | 0 |  | 0 |  | 0 | 21 | 0 | 0.00017 | 0.00107 | 0 | 0 |  |  | 0.049 | 0.31 |  |  | POL1_0
|  | na novém zdivu: | [20 empty] | VV | 0
|  | m.č.107: | [20 empty] | VV | 0
|  | (0,8+1,6+1,05+1,56)*0,2 |  | 1.002 | [18 empty] | VV | 0
|  | m.č.108: | [20 empty] | VV | 0
|  | (1,35+0,9*2)*0,2 |  | 0.63 | [18 empty] | VV | 0
|  | m.č.109: | [20 empty] | VV | 0
|  | 2,0*0,2+0,5*1,0+(0,15+1,0)*0,8 |  | 1.82 | [18 empty] | VV | 0
|  | 0,5*0,2*2 |  | 0.2 | [18 empty] | VV | 0
|  | m.č.110: | [20 empty] | VV | 0
|  | (2,25+2,4)*0,2 |  | 0.93 | [18 empty] | VV | 0
|  | 2,25*(0,44+0,35)*0,5+2,4*0,35 |  | 1.7288 | [18 empty] | VV | 0
196 | 711141559R00 | Provedení izolace proti vlhkosti na ploše vodorovné, asfaltovými pásy přitavením | m2 | 95.4 | 0 | 0 |  | 0 |  | 0 | 21 | 0 | 0.00041 | 0.03911 | 0 | 0 |  |  | 0.22991 | 21.93 |  |  | POL1_0
197 | 711141559RT2 | Provedení izolace proti vlhkosti na ploše vodorovné, asfaltovými pásy přitavením, 2 vrstvy - pásy ve specifikaci | m2 | 6.31 | 0 | 0 |  | 0 |  | 0 | 21 | 0 | 0.00082 | 0.00517 | 0 | 0 |  |  | 0.45982 | 2.9 |  |  | POL1_0
198 | 711212002RT1 | Izolace proti vodě a vlhkosti, hydroizolační povlak - nátěr nebo stěrka, Aquafin 2K (fa Schömburg), tl. 2 mm | m2 | 18.218 | 0 | 0 |  | 0 |  | 0 | 21 | 0 | 0.00368 | 0.06704 | 0 | 0 |  |  | 0.385 | 7.01 |  |  | POL1_0
|  | skladba S 1c:6,6 |  | 6.6 | [18 empty] | VV | 0
|  | na stěnách: | [20 empty] | VV | 0
|  | m.č.107: | [20 empty] | VV | 0
|  | (0,95*2+1,83)*2,3 |  | 8.579 | [18 empty] | VV | 0
|  | (1,83+2,12*2-0,8+0,53*2)*0,3 |  | 1.899 | [18 empty] | VV | 0
|  | m.č.108: | [20 empty] | VV | 0
|  | (1,35+0,9)*2*0,3-0,7*0,3 |  | 1.14 | [18 empty] | VV | 0
199 | 711212111R00 | Penetrace podkladu nátěrem | m2 | 18.22 | 0 | 0 |  | 0 |  | 0 | 21 | 0 | 0.00022 | 0.00401 | 0 | 0 |  |  | 0.095 | 1.73 |  |  | POL1_0
200 | 711212601RT1 | Utěsnění detailů při stěrkových hydroizolacích, těsnicí pás do spoje podlaha - stěna, Aso Dichtband-2000-S šířka 120 mm (fa Schomburg) | m | 23.53 | 0 | 0 |  | 0 |  | 0 | 21 | 0 | 0.00032 | 0.00753 | 0 | 0 |  |  | 0.11 | 2.59 |  |  | POL1_0
|  | podlaha-stěna: | [20 empty] | VV | 0
|  | m.č.107: | [20 empty] | VV | 0
|  | 1,83+1,6+1,03+1,5+0,85+3,1-0,8+0,51*2 |  | 10.13 | [18 empty] | VV | 0
|  | m.č.108: | [20 empty] | VV | 0
|  | (1,35+0,9)*2-0,7 |  | 3.8 | [18 empty] | VV | 0
|  | stěna-stěna: | [20 empty] | VV | 0
|  | m.č.107: | [20 empty] | VV | 0
|  | 2,1*3+0,3*7 |  | 8.4 | [18 empty] | VV | 0
|  | m.č.108: | [20 empty] | VV | 0
|  | 0,3*4 |  | 1.2 | [18 empty] | VV | 0
201 | 62852265R | Pás modifikovaný asfalt Glastek 40 special mineral | m2 | 124.854 | 0 | 0 |  | 0 |  | 0 | 21 | 0 | 0.0045 | 0.56184 | 0 | 0 |  |  | 0 | 0 |  |  | POL3_0
|  | 95,4*1,15+6,31*2*1,2 |  | 124.854 | [18 empty] | VV | 0
202 | 11163110R | Lak asfaltový izolační ALP-PENETRAL ŽC, AC | t | 0.030828 | 0 | 0 |  | 0 |  | 0 | 21 | 0 | 1 | 0.03083 | 0 | 0 |  |  | 0 | 0 |  |  | POL3_0
|  | 95,4*0,0003+6,31*0,00035 |  | 0.030828 | [18 empty] | VV | 0
203 | 998711101R00 | Přesun hmot pro izolace proti vodě, výšky do 6 m | t | 0.72 | 0 | 0 |  | 0 |  | 0 | 21 | 0 | 0 | 0 | 0 | 0 |  |  | 1.567 | 1.13 |  |  | POL1_0
Díl: | 712 | Živičné krytiny |  |  |  | 0 |  | 0 |  | 0 |  | 0 |  | 0.08842 |  | 0 |  |  |  | 29.32 |  |  | DIL
204 | 712372121R00 | Provedení povlakové krytiny s do 10°, fólií kotvenou do profilovaného plechu nebo bednění,4 kotvy/m2 | m2 | 26.73 | 0 | 0 |  | 0 |  | 0 | 21 | 0 | 0 | 0 | 0 | 0 |  |  | 0.848 | 22.67 |  |  | POL1_0
|  | u skladby S9: | [20 empty] | VV | 0
|  | 9,9*(2,55+0,15) |  | 26.73 | [18 empty] | VV | 0
205 | 712378002R00 | Povlaková krytina střech do 10°, fólie, atiková okapnice VIPLANYL rš 200 mm | m | 9.9 | 0 | 0 |  | 0 |  | 0 | 21 | 0 | 0.00152 | 0.01505 | 0 | 0 |  |  | 0.252 | 2.49 |  |  | POL1_0
206 | 712378004R00 | Povlaková krytina střech do 10°, fólie, závětrná lišta VIPLANYL rš 250 mm, K/5 | m | 5.2 | 0 | 0 |  | 0 |  | 0 | 21 | 0 | 0.00184 | 0.00957 | 0 | 0 |  |  | 0.252 | 1.31 |  |  | POL1_0
|  | 2,6*2 |  | 5.2 | [18 empty] | VV | 0
207 | 712391171R00 | Provedení povlakové krytiny střech do 10°, podkladní textilií | m2 | 26.73 | 0 | 0 |  | 0 |  | 0 | 21 | 0 | 0 | 0 | 0 | 0 |  |  | 0.1 | 2.67 |  |  | POL1_0
208 | 283220012R | Fólie izolační DEKPLAN 76 tl. 1,5 mm š. 1600 mm, PVC-P s PES výztuží, šedá | m2 | 29.9376 | 0 | 0 |  | 0 |  | 0 | 21 | 0 | 0.00185 | 0.05538 | 0 | 0 |  |  | 0 | 0 |  |  | POL3_0
|  | 26,73*1,12 |  | 29.9376 | [18 empty] | VV | 0
209 | 69366198R | Geotextilie FILTEK 300 g/m2 š. 200cm 100% PP | m2 | 28.0665 | 0 | 0 |  | 0 |  | 0 | 21 | 0 | 0.0003 | 0.00842 | 0 | 0 |  |  | 0 | 0 |  |  | POL3_0
|  | 26,73*1,05 |  | 28.0665 | [18 empty] | VV | 0
210 | 998712101R00 | Přesun hmot pro povlakové krytiny, výšky do 6 m | t | 0.09 | 0 | 0 |  | 0 |  | 0 | 21 | 0 | 0 | 0 | 0 | 0 |  |  | 2.048 | 0.18 |  |  | POL1_0
Díl: | 713 | Izolace tepelné |  |  |  | 0 |  | 0 |  | 0 |  | 0 |  | 1.72 |  | 0 |  |  |  | 168.63 |  |  | DIL
211 | 713111130R00 | Montáž tepelné izolace stropů rovných spodem, vložená mezi krokve | m2 | 38.895 | 0 | 0 |  | 0 |  | 0 | 21 | 0 | 0.00023 | 0.00895 | 0 | 0 |  |  | 0.181 | 7.04 |  |  | POL1_0
|  | nin.vata tl.180 mm: | [20 empty] | VV | 0
|  | skladba S9:9,27*2,5 |  | 23.175 | [18 empty] | VV | 0
[23 empty] | VV | 0
|  | nin.vata tl.60 mm: | [20 empty] | VV | 0
|  | u skladby S9 u SDK podhledu: | [20 empty] | VV | 0
|  | mč.107-110:4,11+1,21+6,1+4,3 |  | 15.72 | [18 empty] | VV | 0
212 | 713111121R00 | Montáž tepelné izolace stropů rovných spodem, drátem | m2 | 19.0035 | 0 | 0 |  | 0 |  | 0 | 21 | 0 | 0.00053 | 0.01007 | 0 | 0 |  |  | 0.231 | 4.39 |  |  | POL1_0
|  | nin.vata tl.120 mm: | [20 empty] | VV | 0
|  | skladba S9:9,27*2,05 |  | 19.0035 | [18 empty] | VV | 0
213 | 713111221RK3 | Montáž parozábrany, zavěšeného podhledu s přelepením spojů, Knauf LDS 100 | m2 | 19.95 | 0 | 0 |  | 0 |  | 0 | 21 | 0 | 0.00015 | 0.00299 | 0 | 0 |  |  | 0.16 | 3.19 |  |  | POL1_0
[23 empty] | VV | 0
|  | skladba S9:9,5*2,1 |  | 19.95 | [18 empty] | VV | 0
214 | 713121111R00 | Montáž tepelné izolace podlah na sucho, jednovrstvá | m2 | 5.723 | 0 | 0 |  | 0 |  | 0 | 21 | 0 | 0 | 0 | 0 | 0 |  |  | 0.08 | 0.46 |  |  | POL1_0
|  | EPS 100 tl.80 mm: | [20 empty] | VV | 0
|  | skladba S 2:4,15 |  | 4.15 | [18 empty] | VV | 0
|  | skladba S 3-schody:1,21*1,3 |  | 1.573 | [18 empty] | VV | 0
|  | Mezisoučet |  | 5.723 | [18 empty] | VV | 1
215 | 713121121R00 | Montáž tepelné izolace podlah na sucho, dvouvrstvá | m2 | 134.395 | 0 | 0 |  | 0 |  | 0 | 21 | 0 | 0 | 0 | 0 | 0 |  |  | 0.15 | 20.16 |  |  | POL1_0
|  | EPS 100 tl.60 mm - 2x: | [20 empty] | VV | 0
|  | skladba S 1 a,b,c:59,7+10,6+10,9 |  | 81.2 | [18 empty] | VV | 0
|  | skladba S 4:10,61 |  | 10.61 | [18 empty] | VV | 0
|  | Mezisoučet |  | 91.81 | [18 empty] | VV | 1
[23 empty] | VV | 0
|  | min.vata tl,120 mm - isover UNI - 2x: | [20 empty] | VV | 0
|  | skladba S5:5,1*8,35 |  | 42.585 | [18 empty] | VV | 0
216 | 713191100R00 | Položení separační fólie | m2 | 86.92 | 0 | 0 |  | 0 |  | 0 | 21 | 0 | 0 | 0 | 0 | 0 |  |  | 0.07 | 6.08 |  |  | POL1_0
|  | u skladby S1-4:5,72+81,2 |  | 86.92 | [18 empty] | VV | 0
217 | 713121118R00 | Montáž dilatačního pásku podél stěn | m | 102.19 | 0 | 0 |  | 0 |  | 0 | 21 | 0 | 0 | 0 | 0 | 0 |  |  | 0.05 | 5.11 |  |  | POL1_0
|  | m.č.101: | [20 empty] | VV | 0
|  | 3,05+1,75+1,9+3,3+1,2+5,0 |  | 16.2 | [18 empty] | VV | 0
|  | m.č.103: | [20 empty] | VV | 0
|  | (1,6+3,0)*2 |  | 9.2 | [18 empty] | VV | 0
|  | m.č.104,105: | [20 empty] | VV | 0
|  | (5,91+4,95+0,1)*2 |  | 21.92 | [18 empty] | VV | 0
|  | m.č.106: | [20 empty] | VV | 0
|  | (6,6+4,9+0,4)*2 |  | 23.8 | [18 empty] | VV | 0
|  | m.č.107: | [20 empty] | VV | 0
|  | (3,1+1,85+0,53)*2 |  | 10.96 | [18 empty] | VV | 0
|  | m.č.108: | [20 empty] | VV | 0
|  | (1,35+0,9)*2 |  | 4.5 | [18 empty] | VV | 0
|  | m.č.109: | [20 empty] | VV | 0
|  | (3,1+2,0)*2-1,21-0,84*2 |  | 7.31 | [18 empty] | VV | 0
|  | m.č.110: | [20 empty] | VV | 0
|  | (2,0+2,15)*2 |  | 8.3 | [18 empty] | VV | 0
218 | 71313 RP | Montáž tepelné izolace stěn lepením, lep.bitumenovou stěrkou 2kg/m2 | m2 | 70.3843 | 0 | 0 |  | 0 |  | 0 | 21 | 0 | 0.003 | 0.21115 | 0 | 0 |  |  | 0.28 | 19.71 |  |  | POL1_0
|  | XPS tl.120 mm od +0,30 po dno výkopu: | [20 empty] | VV | 0
|  | u skladby SE 1:19,1 |  | 19.1 | [18 empty] | VV | 0
|  | fasáda JV: | [20 empty] | VV | 0
|  | 8,15*(1,14+0,84)*0,5+8,22*(0,84+0,74)*0,5 |  | 14.5623 | [18 empty] | VV | 0
|  | 1,1*0,5 |  | 0.55 | [18 empty] | VV | 0
|  | fasáda JZ: | [20 empty] | VV | 0
|  | 6,43*1,14 |  | 7.3302 | [18 empty] | VV | 0
|  | fasáda SZ: | [20 empty] | VV | 0
|  | 3,96*(1,14+0,95)*0,5+2,4*0,95 |  | 6.4182 | [18 empty] | VV | 0
|  | 2,52*(0,95+0,86)*0,5 |  | 2.2806 | [18 empty] | VV | 0
|  | (7,35+2,4+3,7)*0,86-1,0 |  | 10.567 | [18 empty] | VV | 0
|  | fasáda SV: | [20 empty] | VV | 0
|  | 6,3*0,86 |  | 5.418 | [18 empty] | VV | 0
|  | Mezisoučet |  | 66.2263 | [18 empty] | VV | 1
[23 empty] | VV | 0
|  | XPS tl.60 mm: | [20 empty] | VV | 0
|  | u skladby SI 3: | [20 empty] | VV | 0
|  | san viz detail "B": | [20 empty] | VV | 0
|  | (1,9+3,3+0,2+0,5+0,8+1,0)*0,54 |  | 4.158 | [18 empty] | VV | 0
219 | 713131131R00 | Montáž tepelné izolace stěn lepením | m2 | 11.7178 | 0 | 0 |  | 0 |  | 0 | 21 | 0 | 0.003 | 0.03515 | 0 | 0 |  |  | 0.28 | 3.28 |  |  | POL1_0
|  | EPS 70F tl.160 mm: | [20 empty] | VV | 0
|  | půda:(1,35+3,25)*0,5*3,1+1,05*1,95*0,5 |  | 8.1538 | [18 empty] | VV | 0
|  | fas. SZ nad nízkou střechou: | [20 empty] | VV | 0
|  | 9,9*0,36 |  | 3.564 | [18 empty] | VV | 0
220 | 713111231RS6 | Montáž parozábrany, stropů shora s přelepením spojů, Isover VARIO KM DUPLEX UV | m2 | 55.05 | 0 | 0 |  | 0 |  | 0 | 21 | 0 | 0.0002 | 0.01101 | 0 | 0 |  |  | 0.14 | 7.71 |  |  | POL1_0
|  | u skladby S5: | [20 empty] | VV | 0
|  | 5,1*8,35+(5,1+8,35+0,4)*2*0,45 |  | 55.05 | [18 empty] | VV | 0
221 | 713121411RT4 | Montáž tepelné izolace podlah STEPcross, nosný rošt z EPS, včetně dodávky roštu z EPS výšky 240 mm | m2 | 42.585 | 0 | 0 |  | 0 |  | 0 | 21 | 0 | 0.0034 | 0.14479 | 0 | 0 |  |  | 0.1 | 4.26 |  |  | POL1_0
|  | půda-skladba S 5:8,35*5,1 |  | 42.585 | [18 empty] | VV | 0
222 | 713 RP | Izolace minerální, foukaná, do střešních konstrukcí, D+M tl.120/140 mm PUR | m2 | 107.811 | 0 | 0 |  | 0 |  | 0 | 21 | 0 | 0.002 | 0.21562 | 0 | 0 |  |  | 0.78 | 84.09 |  |  | POL1_0
|  | skladba S8: | [20 empty] | VV | 0
|  | u m,č,203,202 - krov: | [20 empty] | VV | 0
|  | svislá:(7,5+5,9)*1,9+0,8*(1,9+1,25)*0,5 |  | 26.72 | [18 empty] | VV | 0
|  | šikminy:(8,4+5,9)*1,3+2,4*3,2 |  | 26.27 | [18 empty] | VV | 0
|  | nad stropem:8,4*2,0 |  | 16.8 | [18 empty] | VV | 0
|  | u pozednice: | [20 empty] | VV | 0
|  | 5,9*(0,4+0,3+0,78) |  | 8.732 | [18 empty] | VV | 0
|  | 8,4*(0,4+0,3)+7,5*0,6+0,9*0,67 |  | 10.983 | [18 empty] | VV | 0
|  | 8,25*0,3*2+8,55*(0,2+0,3) |  | 9.225 | [18 empty] | VV | 0
|  | na podlaze: | [20 empty] | VV | 0
|  | 5,95*0,78+7,4*0,6 |  | 9.081 | [18 empty] | VV | 0
223 | 713 RP | Dopravné pro foukanou pur izolaci | kompl. | 1 | 0 | 0 |  | 0 |  | 0 | 21 | 0 | 0 | 0 | 0 | 0 |  |  | 0 | 0 |  |  | POL1_0
224 | 28349056R | Dvířka vanová z ABS D 300 x 300 mm | kus | 1 | 0 | 0 |  | 0 |  | 0 | 21 | 0 | 0.0008 | 0.0008 | 0 | 0 |  |  | 0 | 0 |  |  | POL3_0
225 | 28375704R | Deska izolační stabilizov. EPS 100 1000 x 500 mm | m3 | 10.7117 | 0 | 0 |  | 0 |  | 0 | 21 | 0 | 0.02 | 0.21423 | 0 | 0 |  |  | 0 | 0 |  |  | POL3_0
|  | podlahy: | [20 empty] | VV | 0
|  | 5,72*0,08*1,05 |  | 0.48048 | [18 empty] | VV | 0
|  | 81,2*2*0,06*1,05 |  | 10.2312 | [18 empty] | VV | 0
226 | 28375968R | Deska soklová fasádní EPS tl. 120 mm, XPS | m2 | 69.5415 | 0 | 0 |  | 0 |  | 0 | 21 | 0 | 0.0042 | 0.29207 | 0 | 0 |  |  | 0 | 0 |  |  | POL3_0
|  | 66,23*1,05 |  | 69.5415 | [18 empty] | VV | 0
227 | 28375964R | Deska soklová fasádní EPS tl. 60 mm, XPS | m2 | 4.368 | 0 | 0 |  | 0 |  | 0 | 21 | 0 | 0.0021 | 0.00917 | 0 | 0 |  |  | 0 | 0 |  |  | POL3_0
|  | 4,16*1,05 |  | 4.368 | [18 empty] | VV | 0
228 | 28323200R | Baumit separační PE fólie 2x50 m, fólie separační PE | m2 | 91.266 | 0 | 0 |  | 0 |  | 0 | 21 | 0 | 0.0001 | 0.00913 | 0 | 0 |  |  | 0 | 0 |  |  | POL3_0
|  | 86,92*1,05 |  | 91.266 | [18 empty] | VV | 0
229 | 631508593R | Pás izolační ISOVER UNIROL PROFI 4000 x 1200 x 120 mm, lambda 0,032W/mK | m2 | 19.95 | 0 | 0 |  | 0 |  | 0 | 21 | 0 | 0.00144 | 0.02873 | 0 | 0 |  |  | 0 | 0 |  |  | POL3_0
|  | 19,0*1,05 |  | 19.95 | [18 empty] | VV | 0
230 | 631508595R | Pás izolační ISOVER UNIROL PROFI 2600 x 1200 x 180 mm, lambda 0,032W/mK | m2 | 24.36 | 0 | 0 |  | 0 |  | 0 | 21 | 0 | 0.00216 | 0.05262 | 0 | 0 |  |  | 0 | 0 |  |  | POL3_0
|  | 23,2*1,05 |  | 24.36 | [18 empty] | VV | 0
231 | 6315085921R | Pás izolační ISOVER UNIROL PROFI 8000 x 1200 x 60 mm, lambda 0,032W/mK | m2 | 16.506 | 0 | 0 |  | 0 |  | 0 | 21 | 0 | 0.00072 | 0.01188 | 0 | 0 |  |  | 0 | 0 |  |  | POL3_0
|  | 15,72*1,05 |  | 16.506 | [18 empty] | VV | 0
232 | 63151408R | Deska z minerální plsti ISOVER UNI tl. 120 mm | m2 | 89.46 | 0 | 0 |  | 0 |  | 0 | 21 | 0 | 0.0048 | 0.42941 | 0 | 0 |  |  | 0 | 0 |  |  | POL3_0
|  | půda:42,6*2*1,05 |  | 89.46 | [18 empty] | VV | 0
233 | 63152701R | Pásek podlahový ISOVER N/PP 15 x 100 x 1000 mm | m | 107.31 | 0 | 0 |  | 0 |  | 0 | 21 | 0 | 0.0003 | 0.03219 | 0 | 0 |  |  | 0 | 0 |  |  | POL3_0
|  | 102,2*1,05 |  | 107.31 | [18 empty] | VV | 0
234 | 998713102R00 | Přesun hmot pro izolace tepelné, výšky do 12 m | t | 1.72 | 0 | 0 |  | 0 |  | 0 | 21 | 0 | 0 | 0 | 0 | 0 |  |  | 1.831 | 3.15 |  |  | POL1_0
Díl: | 728 | Přípojka kanalizační |  |  |  | 0 |  | 0 |  | 0 |  | 0 |  | 0 |  | 0 |  |  |  | 0 |  |  | DIL
235 | 728415111R00 | Montáž mřížky větrací nebo ventilační do 0,04 m2 | kus | 0 | 0 | 0 |  | 0 |  | 0 | 21 | 0 | 0 | 0 | 0 | 0 |  |  | 0.55 | 0 |  |  | POL1_0
236 | 728415112R00 | Montáž mřížky větrací nebo ventilační do 0,10 m2 | kus | 0 | 0 | 0 |  | 0 |  | 0 | 21 | 0 | 0 | 0 | 0 | 0 |  |  | 0.75 | 0 |  |  | POL1_0
Díl: | 761 | Konstrukce sklobetonové |  |  |  | 0 |  | 0 |  | 0 |  | 0 |  | 0 |  | 0 |  |  |  | 0 |  |  | DIL
237 | 761 RP | Demontáž polykarbonát.střechy přístřešku, a zpětná montáž | kompl. | 0 | 0 | 0 |  | 0 |  | 0 | 21 | 0 | 0 | 0 | 0 | 0 |  |  | 0 | 0 |  |  | POL1_0
Díl: | 762 | Konstrukce tesařské |  |  |  | 0 |  | 0 |  | 0 |  | 0 |  | 2.1659 |  | 1.142 |  |  |  | 57.4 |  |  | DIL
238 | 762 RP | Demontáž střechy přístřešku z polykarbonátu, a zpětná montáž vel.3,350/2150 mm | kompl. | 1 | 0 | 0 |  | 0 |  | 0 | 21 | 0 | 0 | 0 | 0 | 0 |  |  | 0 | 0 |  |  | POL1_0
239 | 762 RP | Zajištění dřev.slouplů proti vyvrácení, u demont.přístřešku , a demontáž | kompl. | 1 | 0 | 0 |  | 0 |  | 0 | 21 | 0 | 0 | 0 | 0 | 0 |  |  | 0 | 0 |  |  | POL1_0
240 | 762331812R00 | Demontáž konstrukcí krovů z hranolů do 224 cm2 | m | 22.4 | 0 | 0 |  | 0 |  | 0 | 21 | 0 | 0 | 0 | 0.014 | 0.3136 |  |  | 0.128 | 2.87 |  |  | POL1_0
|  | m.č.107-110:2,8*8 |  | 22.4 | [18 empty] | VV | 0
241 | 762341811R00 | Demontáž bednění střech rovných z prken hrubých | m2 | 19.133 | 0 | 0 |  | 0 |  | 0 | 21 | 0 | 0 | 0 | 0.015 | 0.287 |  |  | 0.09 | 1.72 |  |  | POL1_0
|  | stř - m.č.107-110:7,22*2,65 |  | 19.133 | [18 empty] | VV | 0
242 | 762841812R00 | Demontáž podbití stropů z prken s omítkou | m2 | 8.4586 | 0 | 0 |  | 0 |  | 0 | 21 | 0 | 0.00016 | 0.00135 | 0.064 | 0.54135 |  |  | 0.266 | 2.25 |  |  | POL1_0
|  | m.č.107:1,7*1,8 |  | 3.06 | [18 empty] | VV | 0
|  | m.č.108:1,22*0,93 |  | 1.1346 | [18 empty] | VV | 0
|  | m.č.109:1,22*0,75 |  | 0.915 | [18 empty] | VV | 0
|  | římsa u stáv.přístavby: | [20 empty] | VV | 0
|  | 7,22*(0,25+0,2)+0,25*0,2*2 |  | 3.349 | [18 empty] | VV | 0
243 | 762332120R00 | Montáž vázaných krovů pravidelných do 224 cm2 | m | 42.9 | 0 | 0 |  | 0 |  | 0 | 21 | 0 | 0.00099 | 0.04247 | 0 | 0 |  |  | 0.361 | 15.49 |  |  | POL1_0
|  | krokev 100/180 mm: | [20 empty] | VV | 0
|  | 2,8*11 |  | 30.8 | [18 empty] | VV | 0
|  | pozednice 140/120 mm: | [20 empty] | VV | 0
|  | 9,6 |  | 9.6 | [18 empty] | VV | 0
|  | vaznice 140/140 mm: | [20 empty] | VV | 0
|  | 2,5 |  | 2.5 | [18 empty] | VV | 0
244 | 762341210R00 | Montáž bednění střech rovných, prkna hrubá na sraz | m2 | 23.5665 | 0 | 0 |  | 0 |  | 0 | 21 | 0 | 0 | 0 | 0 | 0 |  |  | 0.27 | 6.36 |  |  | POL1_0
|  | skladba S9:7,43*2,55 |  | 18.9465 | [18 empty] | VV | 0
|  | na krokvích: | [20 empty] | VV | 0
|  | 2,8*0,15*11 |  | 4.62 | [18 empty] | VV | 0
245 | 762342204R00 | Montáž kontralatí přibitím | m2 | 25.245 | 0 | 0 |  | 0 |  | 0 | 21 | 0 | 0 | 0 | 0 | 0 |  |  | 0.055 | 1.39 |  |  | POL1_0
|  | skladba S9:9,9*2,55 |  | 25.245 | [18 empty] | VV | 0
246 | 762395000R00 | Spojovací a ochranné prostředky pro střechy | m3 | 24.5723 | 0 | 0 |  | 0 |  | 0 | 21 | 0 | 0.02357 | 0.57917 | 0 | 0 |  |  | 0 | 0 |  |  | POL1_0
|  | krokev 100/180 mm: | [20 empty] | VV | 0
|  | 0,1*0,18*2,8*11 |  | 0.5544 | [18 empty] | VV | 0
|  | pozednice 140/120 mm: | [20 empty] | VV | 0
|  | 0,14*0,12*9,6 |  | 0.16128 | [18 empty] | VV | 0
|  | vaznice 140/140 mm: | [20 empty] | VV | 0
|  | 0,14*0,14*2,5 |  | 0.049 | [18 empty] | VV | 0
|  | bednění tl.25 mm: | [20 empty] | VV | 0
|  | skladba S9:18,95+4,62 |  | 23.57 | [18 empty] | VV | 0
|  | kontarlatě 60/100: | [20 empty] | VV | 0
|  | skladba S9:0,1*0,06*9,9*4 |  | 0.2376 | [18 empty] | VV | 0
247 | 762523104R00 | Položení podlah hoblovaných na sraz z prken | m2 | 39.204 | 0 | 0 |  | 0 |  | 0 | 21 | 0 | 0 | 0 | 0 | 0 |  |  | 0.301 | 11.8 |  |  | POL1_0
|  | u skladby S5: | [20 empty] | VV | 0
|  | 8,4*4,65+0,9*0,16 |  | 39.204 | [18 empty] | VV | 0
248 | 762526110R00 | Položení polštářů pod podlahy rozteče do 65 cm, lepit PUR pěnou | m2 | 39.2 | 0 | 0 |  | 0 |  | 0 | 21 | 0 | 0 | 0 | 0 | 0 |  |  | 0.299 | 11.72 |  |  | POL1_0
249 | 762595000R00 | Spojovací a ochranné prostředky k položení podlah | m3 | 1.0321 | 0 | 0 |  | 0 |  | 0 | 21 | 0 | 0.00295 | 0.00304 | 0 | 0 |  |  | 0 | 0 |  |  | POL1_0
|  | podlaha:39,2*0,022 |  | 0.8624 | [18 empty] | VV | 0
|  | polštárře 100/30 mm: | [20 empty] | VV | 0
|  | (7,95*0,1*7-0,57*0,1+1,5*0,1)*0,03 |  | 0.16974 | [18 empty] | VV | 0
250 | 60515795R | Hranol stavební SM/BO do 160 x 160 mm, 4 - 6 m | m3 | 0.84115 | 0 | 0 |  | 0 |  | 0 | 21 | 0 | 0.55 | 0.46263 | 0 | 0 |  |  | 0 | 0 |  |  | POL3_0
|  | krokev 100/180 mm: | [20 empty] | VV | 0
|  | 0,1*0,18*2,8*11*1,1 |  | 0.60984 | [18 empty] | VV | 0
|  | pozednice 140/120 mm: | [20 empty] | VV | 0
|  | 0,14*0,12*9,6*1,1 |  | 0.17741 | [18 empty] | VV | 0
|  | vaznice 140/140 mm: | [20 empty] | VV | 0
|  | 0,14*0,14*2,5*1,1 |  | 0.0539 | [18 empty] | VV | 0
251 | 60511132R | Prkno stavební omítané SM/BO tl. 24 mm, 4 - 6 m | m3 | 0.64817 | 0 | 0 |  | 0 |  | 0 | 21 | 0 | 0.55 | 0.3565 | 0 | 0 |  |  | 0 | 0 |  |  | POL3_0
|  | bednění tl.25 mm: | [20 empty] | VV | 0
|  | skladba S9:(18,95+4,62)*0,025*1,1 |  | 0.64817 | [18 empty] | VV | 0
252 | 60512551R | Prkno hoblované SM kv. AB, tl. 20 mm, š. 100 - 150 mm, 4 - 5 m | m2 | 43.12 | 0 | 0 |  | 0 |  | 0 | 21 | 0 | 0.011 | 0.47432 | 0 | 0 |  |  | 0 | 0 |  |  | POL3_0
|  | podlaha:39,2*1,1 |  | 43.12 | [18 empty] | VV | 0
253 | 60511133R | Prkno stavební omítané SM/BO tl. 32 mm, 4 - 6 m | m3 | 0.18671 | 0 | 0 |  | 0 |  | 0 | 21 | 0 | 0.55 | 0.10269 | 0 | 0 |  |  | 0 | 0 |  |  | POL3_0
|  | polštárře 100/30 mm: | [20 empty] | VV | 0
|  | (7,95*0,1*7-0,57*0,1+1,5*0,1)*0,03*1,1 |  | 0.18671 | [18 empty] | VV | 0
254 | 60516512R | Polštář stavební SM/JD , kontralať 60/100 | m3 | 0.26136 | 0 | 0 |  | 0 |  | 0 | 21 | 0 | 0.55 | 0.14375 | 0 | 0 |  |  | 0 | 0 |  |  | POL3_0
|  | skladba S9:0,1*0,06*9,9*4*1,1 |  | 0.26136 | [18 empty] | VV | 0
255 | 998762102R00 | Přesun hmot pro tesařské konstrukce, výšky do 12 m | t | 2.17 | 0 | 0 |  | 0 |  | 0 | 21 | 0 | 0 | 0 | 0 | 0 |  |  | 1.751 | 3.8 |  |  | POL1_0
Díl: | 764 | Konstrukce klempířské |  |  |  | 0 |  | 0 |  | 0 |  | 0 |  | 0.28469 |  | 0.35245 |  |  |  | 75.66 |  |  | DIL
256 | 764311821R00 | Demontáž krytiny, tabule 2 x 1 m, do 25 m2, do 30° | m2 | 17.885 | 0 | 0 |  | 0 |  | 0 | 21 | 0 | 0 | 0 | 0.00732 | 0.13092 |  |  | 0.115 | 2.06 |  |  | POL1_0
|  | stř - m.č.107-110:7,3*2,45 |  | 17.885 | [18 empty] | VV | 0
257 | 764391820R00 | Demontáž závětrné lišty, rš 250 a 330 mm, do 30° | m | 14 | 0 | 0 |  | 0 |  | 0 | 21 | 0 | 0 | 0 | 0.00192 | 0.02688 |  |  | 0.0575 | 0.81 |  |  | POL1_0
|  | 3,5*4 |  | 14 | [18 empty] | VV | 0
258 | 764352811R00 | Demontáž žlabů půlkruh. rovných, rš 330 mm, do 45° | m | 39.77 | 0 | 0 |  | 0 |  | 0 | 21 | 0 | 0 | 0 | 0.00336 | 0.13363 |  |  | 0.07935 | 3.16 |  |  | POL1_0
|  | 17,6+6,4+7,22 |  | 31.22 | [18 empty] | VV | 0
|  | 4,05+2,25*2 |  | 8.55 | [18 empty] | VV | 0
259 | 764331851R00 | Demontáž lemování zdí, rš 400 a 500 mm, do 45° | m | 2.5 | 0 | 0 |  | 0 |  | 0 | 21 | 0 | 0 | 0 | 0.00298 | 0.00745 |  |  | 0.06555 | 0.16 |  |  | POL1_0
|  | u přístřešku:2,5 |  | 2.5 | [18 empty] | VV | 0
260 | 764410850R00 | Demontáž oplechování parapetů,rš od 100 do 330 mm | m | 9.9 | 0 | 0 |  | 0 |  | 0 | 21 | 0 | 0 | 0 | 0.00135 | 0.01337 |  |  | 0.092 | 0.91 |  |  | POL1_0
|  | 1,5*4+0,85+0,6+0,9+1,55 |  | 9.9 | [18 empty] | VV | 0
261 | 764453842R00 | Demontáž kolen horních dvojitých,75 a 100 mm | kus | 3 | 0 | 0 |  | 0 |  | 0 | 21 | 0 | 0 | 0 | 0.00218 | 0.00654 |  |  | 0.115 | 0.35 |  |  | POL1_0
262 | 764454801R00 | Demontáž odpadních trub kruhových, D 75 a 100 mm | m | 12.45 | 0 | 0 |  | 0 |  | 0 | 21 | 0 | 0 | 0 | 0.00226 | 0.02814 |  |  | 0.0575 | 0.72 |  |  | POL1_0
|  | 0,25+0,2+3,5+0,4 |  | 4.35 | [18 empty] | VV | 0
|  | 0,2+0,25+3,4+0,4 |  | 4.25 | [18 empty] | VV | 0
|  | 0,2+0,25+3,0+0,4 |  | 3.85 | [18 empty] | VV | 0
263 | 764456852R00 | Demontáž kolen výtokových.kruhových,D 100 mm | kus | 3 | 0 | 0 |  | 0 |  | 0 | 21 | 0 | 0 | 0 | 0.00069 | 0.00207 |  |  | 0.0805 | 0.24 |  |  | POL1_0
264 | 764359811R00 | Demontáž kotlíku kónického, sklon do 45° | kus | 3 | 0 | 0 |  | 0 |  | 0 | 21 | 0 | 0 | 0 | 0.00115 | 0.00345 |  |  | 0.1058 | 0.32 |  |  | POL1_0
265 | 764331240R00 | Lemování z Pz plechu zdí, tvrdá krytina, rš 400 mm, | m | 2.75 | 0 | 0 |  | 0 |  | 0 | 21 | 0 | 0.00231 | 0.00635 | 0 | 0 |  |  | 0.26795 | 0.74 |  |  | POL1_0
|  | u přístřešku: | [20 empty] | VV | 0
|  | 2,55+0,2 |  | 2.75 | [18 empty] | VV | 0
266 | 764352291R00 | Montáž žlabů Pz podokapních půlkruhových | m | 9.35 | 0 | 0 |  | 0 |  | 0 | 21 | 0 | 4e-05 | 0.00037 | 0 | 0 |  |  | 0.27025 | 2.53 |  |  | POL1_0
|  | V5:(2,05+0,6)*2+4,05 |  | 9.35 | [18 empty] | VV | 0
267 | 764352292R00 | Montáž háků Pz půlkruhových | kus | 6 | 0 | 0 |  | 0 |  | 0 | 21 | 0 | 5e-05 | 0.0003 | 0 | 0 |  |  | 0.115 | 0.69 |  |  | POL1_0
268 | 764352203R00 | Žlaby z Pz plechu podokapní půlkruhové, rš 330 mm, K/2- K/4 | m | 41.6 | 0 | 0 |  | 0 |  | 0 | 21 | 0 | 0.00308 | 0.12813 | 0 | 0 |  |  | 0.575 | 23.92 |  |  | POL1_0
|  | K/2:17,6 |  | 17.6 | [18 empty] | VV | 0
|  | K/3:10,0 |  | 10 | [18 empty] | VV | 0
|  | K/4:14,0 |  | 14 | [18 empty] | VV | 0
269 | 764410330R00 | Oplechování parapetů včetně rohů Al, rš 200 mm, vč,povrch.úpravy polyester.lak | m | 10.5 | 0 | 0 |  | 0 |  | 0 | 21 | 0 | 0.00212 | 0.02226 | 0 | 0 |  |  | 0.7697 | 8.08 |  |  | POL1_0
|  | H 1-5:1,55+1,5*4+0,9+0,85+0,6*2 |  | 10.5 | [18 empty] | VV | 0
270 | 764430230R00 | Oplechování zdí z Pz plechu, rš 400 mm, štít.stěna+ETIC K/1 | m | 22 | 0 | 0 |  | 0 |  | 0 | 21 | 0 | 0.0038 | 0.0836 | 0 | 0 |  |  | 0.80535 | 17.72 |  |  | POL1_0
271 | 764454202R00 | Odpadní trouby z Pz plechu, kruhové, D 100 mm, K/2 | m | 14.1 | 0 | 0 |  | 0 |  | 0 | 21 | 0 | 0.00263 | 0.03708 | 0 | 0 |  |  | 0.54305 | 7.66 |  |  | POL1_0
|  | u K/2:3,8*2 |  | 7.6 | [18 empty] | VV | 0
|  | u K/3:2,8 |  | 2.8 | [18 empty] | VV | 0
|  | u K/4:3,7 |  | 3.7 | [18 empty] | VV | 0
272 | 764359211R00 | Kotlík z Pz plechu kónický pro trouby D do 100 mm | kus | 4 | 0 | 0 |  | 0 |  | 0 | 21 | 0 | 0.00165 | 0.0066 | 0 | 0 |  |  | 1.0649 | 4.26 |  |  | POL1_0
273 | 553448294R | Hák žlabový spádový, lakované provedení | kus | 6 | 0 | 0 |  | 0 |  | 0 | 21 | 0 | 0 | 0 | 0 | 0 |  |  | 0 | 0 |  |  | POL3_0
274 | 998764101R00 | Přesun hmot pro klempířské konstr., výšky do 6 m | t | 0.28 | 0 | 0 |  | 0 |  | 0 | 21 | 0 | 0 | 0 | 0 | 0 |  |  | 4.737 | 1.33 |  |  | POL1_0
Díl: | 765 | Krytiny tvrdé |  |  |  | 0 |  | 0 |  | 0 |  | 0 |  | 0.00799 |  | 0.07455 |  |  |  | 3.69 |  |  | DIL
275 | 765312813R00 | Demontáž krytiny dvoudrážk., na sucho, pro použití | m2 | 3.55 | 0 | 0 |  | 0 |  | 0 | 21 | 0 | 0 | 0 | 0.021 | 0.07455 |  |  | 0.154 | 0.55 |  |  | POL1_0
|  | nad nižší částí:7,25*0,4 |  | 2.9 | [18 empty] | VV | 0
|  | přístřešek:2,6*0,25 |  | 0.65 | [18 empty] | VV | 0
276 | 765 RP | Odkryti části krytiny pro fouk.izolaci, a zpětná montáž | kompl. | 1 | 0 | 0 |  | 0 |  | 0 | 21 | 0 | 0 | 0 | 0 | 0 |  |  | 0 | 0 |  |  | POL1_0
277 | 765 RP | Úprava krytiny přístřešku pro prov.ETIC | kompl. | 1 | 0 | 0 |  | 0 |  | 0 | 21 | 0 | 0 | 0 | 0 | 0 |  |  | 0 | 0 |  |  | POL1_0
278 | 765312487R00 | Taška prostup.s nástav.odvětr.režná, dle stáv.tašek | kus | 1 | 0 | 0 |  | 0 |  | 0 | 21 | 0 | 0.00385 | 0.00385 | 0 | 0 |  |  | 0.24 | 0.24 |  |  | POL1_0
279 | 765901131R00 | Fólie podstřešní paropropustná Tyvek Solid, difúzní | m2 | 26.2994 | 0 | 0 |  | 0 |  | 0 | 21 | 0 | 0.00011 | 0.00289 | 0 | 0 |  |  | 0.1 | 2.63 |  |  | POL1_0
|  | skladba S9:9,9*2,53*1,05 |  | 26.2994 | [18 empty] | VV | 0
280 | 765311723R00 | Větrací mřížka okapní 5000 x 100 mm | m | 5 | 0 | 0 |  | 0 |  | 0 | 21 | 0 | 0.00025 | 0.00125 | 0 | 0 |  |  | 0.05 | 0.25 |  |  | POL1_0
|  | 2,5*2 |  | 5 | [18 empty] | VV | 0
281 | 998765101R00 | Přesun hmot pro krytiny tvrdé, výšky do 6 m | t | 0.008 | 0 | 0 |  | 0 |  | 0 | 21 | 0 | 0 | 0 | 0 | 0 |  |  | 2.178 | 0.02 |  |  | POL1_0
Díl: | 766 | Konstrukce truhlářské |  |  |  | 0 |  | 0 |  | 0 |  | 0 |  | 0.25793 |  | 0.40151 |  |  |  | 22.36 |  |  | DIL
282 | 766411811R00 | Demontáž obložení stěn panely velikosti do 1,5 m2 | m2 | 16.2886 | 0 | 0 |  | 0 |  | 0 | 21 | 0 | 0 | 0 | 0.02465 | 0.40151 |  |  | 0.25 | 4.07 |  |  | POL1_0
|  | m.č.101: | [20 empty] | VV | 0
|  | (3,0+2,15)*0,5*2,53+0,67*2,53-0,8*1,97 |  | 6.6338 | [18 empty] | VV | 0
|  | m.č.105: | [20 empty] | VV | 0
|  | (0,65*2+1,0+0,35+0,3+1,5)*1,52+2,11*1,37 |  | 9.6547 | [18 empty] | VV | 0
283 | 766 RP | Repase dřev.obložení schodů vč.zábradlí a, dřev.obkladu stěny u schodů, vč.povrch.úpravy | kompl. | 1 | 0 | 0 |  | 0 |  | 0 | 21 | 0 | 0 | 0 | 0 | 0 |  |  | 0 | 0 |  |  | POL1_0
284 | 766 RP | Demont. a úprava části dřev.obkladu stěny , přístavku pro prov.ETIC fasády | kompl. | 1 | 0 | 0 |  | 0 |  | 0 | 21 | 0 | 0 | 0 | 0 | 0 |  |  | 0 | 0 |  |  | POL1_0
285 | 766 RP | Demont, a úprava vstupní branky případně , zhotovit novou vč.povrch.úpravy | kompl. | 1 | 0 | 0 |  | 0 |  | 0 | 21 | 0 | 0.01 | 0.01 | 0 | 0 |  |  | 0 | 0 |  |  | POL1_0
286 | 766661112R00 | Montáž dveří do zárubně,otevíravých 1kř.do 0,8 m | kus | 8 | 0 | 0 |  | 0 |  | 0 | 21 | 0 | 0 | 0 | 0 | 0 |  |  | 1.45 | 11.6 |  |  | POL1_0
287 | 766670011R00 | Montáž obložkové zárubně a dřevěného křídla dveří, posuvné do pouzdra D7 | kus | 1 | 0 | 0 |  | 0 |  | 0 | 21 | 0 | 2e-05 | 2e-05 | 0 | 0 |  |  | 4.02 | 4.02 |  |  | POL1_0
288 | 766661413R00 | Montáž dveří protipožár.1kř.do 80 cm, bez kukátka | kus | 1 | 0 | 0 |  | 0 |  | 0 | 21 | 0 | 0 | 0 | 0 | 0 |  |  | 1.56 | 1.56 |  |  | POL1_0
289 | 766695212R00 | Montáž prahů dveří jednokřídlových š. do 10 cm | kus | 2 | 0 | 0 |  | 0 |  | 0 | 21 | 0 | 1e-05 | 2e-05 | 0 | 0 |  |  | 0.26 | 0.52 |  |  | POL1_0
290 | 611 RP D3 | Dveře vnitřní fóliované plné 1kř. 80x197 cm L, vč.kov.nerez , falcové | kus | 2 | 0 | 0 |  | 0 |  | 0 | 21 | 0 | 0.0215 | 0.043 | 0 | 0 |  |  | 0 | 0 |  |  | POL3_0
291 | 611 RP D4 | Dveře vnitřní fóliované plné 1kř. 80x197 cm P, vč.kov.nerez , falcové | kus | 1 | 0 | 0 |  | 0 |  | 0 | 21 | 0 | 0.0215 | 0.0215 | 0 | 0 |  |  | 0 | 0 |  |  | POL3_0
292 | 611 RP D5 | Dveře vnitřní fóliované zaskl 1kř. 80x197 cm L, vč.kov.nerez , falcové | kus | 3 | 0 | 0 |  | 0 |  | 0 | 21 | 0 | 0.0215 | 0.0645 | 0 | 0 |  |  | 0 | 0 |  |  | POL3_0
293 | 611 RP D6 | Dveře vnitřní fóliované plné 1kř. 70x197 cm L, vč.kov.nerez , falcové | kus | 1 | 0 | 0 |  | 0 |  | 0 | 21 | 0 | 0.0215 | 0.0215 | 0 | 0 |  |  | 0 | 0 |  |  | POL3_0
294 | 611 RP D7 | Dveře posuvné do pouzdra 80x197 , jednokřídlé, včetně zárubně D/7, Vč,kov. | kus | 1 | 0 | 0 |  | 0 |  | 0 | 21 | 0 | 0.05 | 0.05 | 0 | 0 |  |  | 0 | 0 |  |  | POL3_0
295 | 611 RP D8 | Dveře vnitřní fóliov plné 1kř. 80x197 cm P, vč.kov.nerez , s pož.odol. EW 15 DP zateplené | kus | 1 | 0 | 0 |  | 0 |  | 0 | 21 | 0 | 0.0215 | 0.0215 | 0 | 0 |  |  | 0 | 0 |  |  | POL3_0
296 | 611 RP D9 | Dveře vnitřní fóliované plné 1kř. 90x197 cm, vč.kov.nerez , falcové | kus | 1 | 0 | 0 |  | 0 |  | 0 | 21 | 0 | 0.023 | 0.023 | 0 | 0 |  |  | 0 | 0 |  |  | POL3_0
297 | 61187176R | Prah dubový délka 90 cm šířka 10 cm tl. 2 cm | kus | 1 | 0 | 0 |  | 0 |  | 0 | 21 | 0 | 0.00121 | 0.00121 | 0 | 0 |  |  | 0 | 0 |  |  | POL3_0
298 | 61187188R | Prah dubový délka 125 cm šířka 10 cm tl. 2 cm | kus | 1 | 0 | 0 |  | 0 |  | 0 | 21 | 0 | 0.00168 | 0.00168 | 0 | 0 |  |  | 0 | 0 |  |  | POL3_0
299 | 998766101R00 | Přesun hmot pro truhlářské konstr., výšky do 6 m | t | 0.26 | 0 | 0 |  | 0 |  | 0 | 21 | 0 | 0 | 0 | 0 | 0 |  |  | 2.255 | 0.59 |  |  | POL1_0
Díl: | 767 | Konstrukce zámečnické |  |  |  | 0 |  | 0 |  | 0 |  | 0 |  | 0.15761 |  | 0 |  |  |  | 0.53 |  |  | DIL
300 | 767 RP | Ocel.vaznice I 180 | kg | 147.6058 | 0 | 0 |  | 0 |  | 0 | 21 | 0 | 0.001 | 0.14761 | 0 | 0 |  |  | 0 | 0 |  |  | POL1_0
|  | i 180 přivařit výztuž věnců: | [20 empty] | VV | 0
|  | 7,1*18,8*1,08 |  | 144.1584 | [18 empty] | VV | 0
|  | pás.60/6 mm - 140: | [20 empty] | VV | 0
|  | 0,14*2,85*8*1,08 |  | 3.4474 | [18 empty] | VV | 0
301 | 767 RP Z1 | Ocel.vnitřní zábradlí vel 800/900 mm z pás. a tyčí, vč,povrch.úpravy prášk.lakováním | kompl. | 1 | 0 | 0 |  | 0 |  | 0 | 21 | 0 | 0.01 | 0.01 | 0 | 0 |  |  | 0 | 0 |  |  | POL1_0
302 | 767 RP | Demontáž , úprava a zpětná montáž žebříku na půdě | kompl. | 1 | 0 | 0 |  | 0 |  | 0 | 21 | 0 | 0 | 0 | 0 | 0 |  |  | 0 | 0 |  |  | POL1_0
303 | 998767101R00 | Přesun hmot pro zámečnické konstr., výšky do 6 m | t | 0.16 | 0 | 0 |  | 0 |  | 0 | 21 | 0 | 0 | 0 | 0 | 0 |  |  | 3.327 | 0.53 |  |  | POL1_0
Díl: | 769 | Otvorove prvky z plastu |  |  |  | 0 |  | 0 |  | 0 |  | 0 |  | 0.2473 |  | 0 |  |  |  | 0.56 |  |  | DIL
304 | 769 RP C1 | Plast.okno 2kř,.S+O, vel.1550/1200 mm D+M, zaskl.izol,3sklem U=0,7W/m2K vč.bezp.kov. | kus | 1 | 0 | 0 |  | 0 |  | 0 | 21 | 0 | 0.0223 | 0.0223 | 0 | 0 |  |  | 0 | 0 |  |  | POL1_0
305 | 769 RP C2 | Plast.okno 2kř,.S+O, vel.1500/1800 mm D+M, zaskl.izol,3sklem U=0,7W/m2K vč.bezp.kov. | kus | 4 | 0 | 0 |  | 0 |  | 0 | 21 | 0 | 0.0324 | 0.1296 | 0 | 0 |  |  | 0 | 0 |  |  | POL1_0
306 | 769 RP C3 | Plast.okno 1kř,.S, vel.900/600 mm D+M, zaskl.izol,3sklem U=0,7W/m2K vč.bezp.kov. | kus | 1 | 0 | 0 |  | 0 |  | 0 | 21 | 0 | 0.0065 | 0.0065 | 0 | 0 |  |  | 0 | 0 |  |  | POL1_0
307 | 769 RP C4 | Plast.okno 1kř,.S+O, vel.850/1200 mm D+M, zaskl.izol,3sklem U=0,7W/m2K vč.bezp.kov. | kus | 1 | 0 | 0 |  | 0 |  | 0 | 21 | 0 | 0.0122 | 0.0122 | 0 | 0 |  |  | 0 | 0 |  |  | POL1_0
308 | 769 RP C5 | Plast.okno 1kř,.S+O, vel.600/600 mm D+M, zaskl.izol,3sklem U=0,7W/m2K vč.bezp.kov. | kus | 2 | 0 | 0 |  | 0 |  | 0 | 21 | 0 | 0.0043 | 0.0086 | 0 | 0 |  |  | 0 | 0 |  |  | POL1_0
309 | 769 RP D1 | Plast.vchod.dveře s nadsvět. vel.1110/2580 mm L, zaskl.izol,3sklem U=0,7W/m2K vč.bezp.kov. D+M | kus | 1 | 0 | 0 |  | 0 |  | 0 | 21 | 0 | 0.0397 | 0.0397 | 0 | 0 |  |  | 0 | 0 |  |  | POL1_0
310 | 769 RP D2 | Plast.vchod.dveře s nadsvět. vel.1000/2030 mm L, zaskl.izol,3sklem U=0,7W/m2K vč.bezp.kov. D+M | kus | 1 | 0 | 0 |  | 0 |  | 0 | 21 | 0 | 0.0284 | 0.0284 | 0 | 0 |  |  | 0 | 0 |  |  | POL1_0
311 | 998766101R00 | Přesun hmot pro truhlářské konstr., výšky do 6 m | t | 0.25 | 0 | 0 |  | 0 |  | 0 | 21 | 0 | 0 | 0 | 0 | 0 |  |  | 2.255 | 0.56 |  |  | POL1_0
Díl: | 771 | Podlahy z dlaždic a obklady |  |  |  | 0 |  | 0 |  | 0 |  | 0 |  | 1.0138 |  | 0 |  |  |  | 57.89 |  |  | DIL
312 | 771101210R00 | Penetrace podkladu pod dlažby | m2 | 21.5 | 0 | 0 |  | 0 |  | 0 | 21 | 0 | 0.00021 | 0.00452 | 0 | 0 |  |  | 0.05 | 1.08 |  |  | POL1_0
|  | skladba S1b,c:10,6+10,9 |  | 21.5 | [18 empty] | VV | 0
313 | 771275511R00 | Montáž keram.dlaždic a schodovek na stupnice,TM | m | 1.0164 | 0 | 0 |  | 0 |  | 0 | 21 | 0 | 0.00244 | 0.00248 | 0 | 0 |  |  | 0.456 | 0.46 |  |  | POL1_0
|  | m.č.109:1,21*0,28*3 |  | 1.0164 | [18 empty] | VV | 0
314 | 771275521R00 | Montáž keramických dlaždic na podstupnice, TM | m | 0.8712 | 0 | 0 |  | 0 |  | 0 | 21 | 0 | 0.00202 | 0.00176 | 0 | 0 |  |  | 0.23 | 0.2 |  |  | POL1_0
|  | 1,21*0,18*4 |  | 0.8712 | [18 empty] | VV | 0
315 | 771475014RT1 | Obklad soklíků keram.rovných, tmel,výška 10 cm, lepidlo Monoflex, spár.hm.ASO-Flexfuge (Schömburg) | m | 36.98 | 0 | 0 |  | 0 |  | 0 | 21 | 0 | 0.00032 | 0.01183 | 0 | 0 |  |  | 0.236 | 8.73 |  |  | POL1_0
|  | m.č.101: | [20 empty] | VV | 0
|  | 3,05+1,75+0,95+3,3+1,2+5,0-1,1-0,8*3 |  | 11.75 | [18 empty] | VV | 0
|  | 2*(0,2+0,26+0,3) |  | 1.52 | [18 empty] | VV | 0
|  | m.č.103: | [20 empty] | VV | 0
|  | (1,6+3,0)*2-0,8 |  | 8.4 | [18 empty] | VV | 0
|  | m.č.109: | [20 empty] | VV | 0
|  | 3,06*2-1,21+2,0*2-0,84-1,0-0,9-0,8-0,7 |  | 4.67 | [18 empty] | VV | 0
|  | (0,37+0,3+0,4)*2+0,3+0,4*2 |  | 3.24 | [18 empty] | VV | 0
|  | m.č.110: | [20 empty] | VV | 0
|  | (2,0+2,15)*2-0,9 |  | 7.4 | [18 empty] | VV | 0
316 | 771475024R00 | Obklad soklíků keram.šikmých, tmel, 20x10 H 10 cm, schodů | m | 2.944 | 0 | 0 |  | 0 |  | 0 | 21 | 0 | 0.00032 | 0.00094 | 0 | 0 |  |  | 0.74 | 2.18 |  |  | POL1_0
|  | 0,28*3*2+0,158*4*2 |  | 2.944 | [18 empty] | VV | 0
317 | 771479001R00 | Řezání dlaždic keramických pro soklíky | m | 39.95 | 0 | 0 |  | 0 |  | 0 | 21 | 0 | 0 | 0 | 0 | 0 |  |  | 0.154 | 6.15 |  |  | POL1_0
|  | 37,0+2,95 |  | 39.95 | [18 empty] | VV | 0
318 | 771575109RT2 | Montáž podlah keram.,hladké, tmel, 30x30 cm, Monoflex (lepidlo), ASO-Flexfuge (spár. hmota) | m2 | 36.25 | 0 | 0 |  | 0 |  | 0 | 21 | 0 | 0.00252 | 0.09135 | 0 | 0 |  |  | 0.978 | 35.45 |  |  | POL1_0
|  | skladba S1b,c:10,6+10,9 |  | 21.5 | [18 empty] | VV | 0
|  | skladba S2:4,14 |  | 4.14 | [18 empty] | VV | 0
|  | skladba S4:10,61 |  | 10.61 | [18 empty] | VV | 0
319 | 771579791R00 | Příplatek za plochu podlah keram. do 5 m2 jednotl. | m2 | 9.62 | 0 | 0 |  | 0 |  | 0 | 21 | 0 | 0 | 0 | 0 | 0 |  |  | 0.03 | 0.29 |  |  | POL1_0
|  | m.č.107,108,110:4,11+1,21+4,3 |  | 9.62 | [18 empty] | VV | 0
320 | 771579793RT3 | Příplatek za spárovací hmotu - plošně,keram.dlažba, malta Keracolor FF (Mapei) | m2 | 36.25 | 0 | 0 |  | 0 |  | 0 | 21 | 0 | 0.0004 | 0.0145 | 0 | 0 |  |  | 0 | 0 |  |  | POL1_0
321 | 771577111R00 | Hrana schodů z hliníkového profilu | m | 4.84 | 0 | 0 |  | 0 |  | 0 | 21 | 0 | 0.0001 | 0.00048 | 0 | 0 |  |  | 0.15 | 0.73 |  |  | POL1_0
|  | 1,21*4 |  | 4.84 | [18 empty] | VV | 0
322 | 771578011RT1 | Spára podlaha - stěna, silikonem, Escosil (Schomburg) | m | 14.44 | 0 | 0 |  | 0 |  | 0 | 21 | 0 | 4e-05 | 0.00058 | 0 | 0 |  |  | 0.07 | 1.01 |  |  | POL1_0
|  | m.č.107: | [20 empty] | VV | 0
|  | 3,07*2-1,56+1,83*2+0,8+1,6 |  | 10.64 | [18 empty] | VV | 0
|  | m.č.108: | [20 empty] | VV | 0
|  | (1,35+0,9)*2-0,7 |  | 3.8 | [18 empty] | VV | 0
323 | 597 RP | Vnitřní keramická dlažba 300/300 mm , rektifikovaná | m2 | 44.2695 | 0 | 0 |  | 0 |  | 0 | 21 | 0 | 0.02 | 0.88539 | 0 | 0 |  |  | 0 | 0 |  |  | POL1_0
|  | (37,0+2,95)*0,1*1,1 |  | 4.3945 | [18 empty] | VV | 0
|  | 36,25*1,1 |  | 39.875 | [18 empty] | VV | 0
324 | 998771101R00 | Přesun hmot pro podlahy z dlaždic, výšky do 6 m | t | 1.01 | 0 | 0 |  | 0 |  | 0 | 21 | 0 | 0 | 0 | 0 | 0 |  |  | 1.598 | 1.61 |  |  | POL1_0
Díl: | 775 | Podlahy vlysové a parketové |  |  |  | 0 |  | 0 |  | 0 |  | 0 |  | 0.1575 |  | 0 |  |  |  | 13.62 |  |  | DIL
325 | 775413040R00 | Montáž podlahové lišty lepením Chemoprénem | m | 16.84 | 0 | 0 |  | 0 |  | 0 | 21 | 0 | 6e-05 | 0.00101 | 0 | 0 |  |  | 0.152 | 2.56 |  |  | POL1_0
|  | m.č.203:(5,91+2,91)*2-0,8 |  | 16.84 | [18 empty] | VV | 0
326 | 775541400R00 | Položení podlah lamelových se zámkovým spojem | m2 | 17.1 | 0 | 0 |  | 0 |  | 0 | 21 | 0 | 0 | 0 | 0 | 0 |  |  | 0.55 | 9.41 |  |  | POL1_0
|  | m.č.203:17,1 |  | 17.1 | [18 empty] | VV | 0
327 | 775542022R00 | Podložka Mirelon 3 mm pod lamelové podlahy | m2 | 17.1 | 0 | 0 |  | 0 |  | 0 | 21 | 0 | 1e-05 | 0.00017 | 0 | 0 |  |  | 0.06 | 1.03 |  |  | POL1_0
328 | 775981112RS6 | Lišta hliníková přechod.,stejná výška vlys.podlah., profil 99/R, 4x5x14 mm | m | 1.6 | 0 | 0 |  | 0 |  | 0 | 21 | 0 | 9e-05 | 0.00014 | 0 | 0 |  |  | 0.152 | 0.24 |  |  | POL1_0
|  | 0,8*2 |  | 1.6 | [18 empty] | VV | 0
329 | 284 RP | Vinylová plov.podllaha | m2 | 17.955 | 0 | 0 |  | 0 |  | 0 | 21 | 0 | 0.0086 | 0.15441 | 0 | 0 |  |  | 0 | 0 |  |  | POL1_0
|  | 17,1*1,05 |  | 17.955 | [18 empty] | VV | 0
330 | 28342402R | Lišta soklová vinyl, dl. 50 m | m | 17.682 | 0 | 0 |  | 0 |  | 0 | 21 | 0 | 0.0001 | 0.00177 | 0 | 0 |  |  | 0 | 0 |  |  | POL3_0
|  | 16,84*1,05 |  | 17.682 | [18 empty] | VV | 0
331 | 998775101R00 | Přesun hmot pro podlahy vlysové, výšky do 6 m | t | 0.16 | 0 | 0 |  | 0 |  | 0 | 21 | 0 | 0 | 0 | 0 | 0 |  |  | 2.401 | 0.38 |  |  | POL1_0
Díl: | 776 | Podlahy povlakové |  |  |  | 0 |  | 0 |  | 0 |  | 0 |  | 0.27884 |  | 0.05106 |  |  |  | 45.2 |  |  | DIL
332 | 776401800R00 | Demontáž soklíků nebo lišt, pryžových nebo z PVC | m | 46.54 | 0 | 0 |  | 0 |  | 0 | 21 | 0 | 0 | 0 | 8e-05 | 0.00372 |  |  | 0.035 | 1.63 |  |  | POL1_0
|  | m.č.105: | [20 empty] | VV | 0
|  | (3,2+4,9+0,55)*2-0,6*2-0,8*2 |  | 14.5 | [18 empty] | VV | 0
|  | m.č.106: | [20 empty] | VV | 0
|  | (3,15+4,82)*2-0,8 |  | 15.14 | [18 empty] | VV | 0
|  | m.č.203: | [20 empty] | VV | 0
|  | (5,9+2,95)*2-0,8 |  | 16.9 | [18 empty] | VV | 0
333 | 776511820R00 | Odstranění PVC a koberců lepených s podložkou | m2 | 47.34 | 0 | 0 |  | 0 |  | 0 | 21 | 0 | 0 | 0 | 0.001 | 0.04734 |  |  | 0.255 | 12.07 |  |  | POL1_0
|  | m.č.105,106:15,22+15,06 |  | 30.28 | [18 empty] | VV | 0
|  | m.č.203:17,06 |  | 17.06 | [18 empty] | VV | 0
334 | 776101101R00 | Vysávání podlah prům.vysavačem pod povlak.podlahy | m2 | 76.8 | 0 | 0 |  | 0 |  | 0 | 21 | 0 | 0 | 0 | 0 | 0 |  |  | 0.016 | 1.23 |  |  | POL1_0
|  | 59,7+17,1 |  | 76.8 | [18 empty] | VV | 0
335 | 776421100R00 | Lepení podlahových soklíků z PVC a vinylu | m | 51.1 | 0 | 0 |  | 0 |  | 0 | 21 | 0 | 3e-05 | 0.00153 | 0 | 0 |  |  | 0.1372 | 7.01 |  |  | POL1_0
|  | m.č.104,105: | [20 empty] | VV | 0
|  | (2,9+2,75+4,95*2+0,1)*2-0,8*3 |  | 28.9 | [18 empty] | VV | 0
|  | m.č.106: | [20 empty] | VV | 0
|  | (6,6+4,9+0,4)*2-0,8*2 |  | 22.2 | [18 empty] | VV | 0
336 | 776521200RV1 | Lepení povlakových podlah z dílců PVC a CV (vinyl), včetně vinylové podlahoviny tl. 2 mm | m2 | 0 | 0 | 0 |  | 0 |  | 0 | 21 | 0 | 0.00407 | 0 | 0 | 0 |  |  | 0.45 | 0 |  |  | POL1_0
337 | 776521100RT1 | Lepení povlak.podlah z pásů PVC na Murexin, pouze položení - PVC ve specifikaci | m2 | 59.7 | 0 | 0 |  | 0 |  | 0 | 21 | 0 | 0.00025 | 0.01493 | 0 | 0 |  |  | 0.38 | 22.69 |  |  | POL1_0
|  | skladba S1a:59,7 |  | 59.7 | [18 empty] | VV | 0
338 | 284 RP | Podlahovina vinyl tl. 2,0 mm, 1200 x 180 mm, nášlapná vrstva 0,4 mm, oblast použití 23/32/41, lepená | m2 | 62.685 | 0 | 0 |  | 0 |  | 0 | 21 | 0 | 0.0041 | 0.25701 | 0 | 0 |  |  | 0 | 0 |  |  | POL3_0
|  | 59,7*1,05 |  | 62.685 | [18 empty] | VV | 0
339 | 28342402R | Lišta soklová PVC Tarkett Jaslo 45x25 mm, dl. 50 m | m | 53.655 | 0 | 0 |  | 0 |  | 0 | 21 | 0 | 0.0001 | 0.00537 | 0 | 0 |  |  | 0 | 0 |  |  | POL3_0
|  | 51,1*1,05 |  | 53.655 | [18 empty] | VV | 0
340 | 998776101R00 | Přesun hmot pro podlahy povlakové, výšky do 6 m | t | 0.52 | 0 | 0 |  | 0 |  | 0 | 21 | 0 | 0 | 0 | 0 | 0 |  |  | 1.091 | 0.57 |  |  | POL1_0
Díl: | 777 | Podlahy ze syntetických hmot |  |  |  | 0 |  | 0 |  | 0 |  | 0 |  | 0 |  | 0 |  |  |  | 1.23 |  |  | DIL
341 | 777101101R00 | Příprava podkladu - vysávání podlah prům.vysavačem | m2 | 76.8 | 0 | 0 |  | 0 |  | 0 | 21 | 0 | 0 | 0 | 0 | 0 |  |  | 0.016 | 1.23 |  |  | POL1_0
|  | skladba S1a:59,7 |  | 59.7 | [18 empty] | VV | 0
|  | m.č.203:17,1 |  | 17.1 | [18 empty] | VV | 0
Díl: | 781 | Obklady keramické |  |  |  | 0 |  | 0 |  | 0 |  | 0 |  | 0.76901 |  | 0 |  |  |  | 33.92 |  |  | DIL
342 | 781101210RT1 | Penetrace podkladu pod obklady, penetrační nátěr Primer G | m2 | 27.82 | 0 | 0 |  | 0 |  | 0 | 21 | 0 | 0.00016 | 0.00445 | 0 | 0 |  |  | 0.05 | 1.39 |  |  | POL1_0
343 | 781475116R00 | Obklad vnitřní stěn keramický, do tmele, 30x30 cm | m2 | 27.817 | 0 | 0 |  | 0 |  | 0 | 21 | 0 | 0.00524 | 0.14576 | 0 | 0 |  |  | 0.9584 | 26.66 |  |  | POL1_0
|  | m.č.106 za linkou:2,9*0,6+0,9*1,5 |  | 3.09 | [18 empty] | VV | 0
|  | m.č.107: | [20 empty] | VV | 0
|  | (3,07*2-1,56+1,83*2)*2,3 |  | 18.952 | [18 empty] | VV | 0
|  | (0,8+1,6)*0,15 |  | 0.36 | [18 empty] | VV | 0
|  | -0,9*0,6+(0,9+0,6*2)*0,6 |  | 0.72 | [18 empty] | VV | 0
|  | m.č.108: | [20 empty] | VV | 0
|  | (1,35+0,9)*2*1,2-0,7*1,2+0,9*0,15 |  | 4.695 | [18 empty] | VV | 0
344 | 781497913R00 | Profil koutový DILEX-HKW (Schlüter) U 11/ O 11 mm | m | 22.2 | 0 | 0 |  | 0 |  | 0 | 21 | 0 | 0.00023 | 0.00511 | 0 | 0 |  |  | 0.12 | 2.66 |  |  | POL1_0
|  | m.č.107:2,3*6+1,2*3 |  | 17.4 | [18 empty] | VV | 0
|  | m.č.108:1,2*4 |  | 4.8 | [18 empty] | VV | 0
345 | 781497111R00 | Lišta hliníková ukončovacích k obkladům | m | 16.54 | 0 | 0 |  | 0 |  | 0 | 21 | 0 | 0.0001 | 0.00165 | 0 | 0 |  |  | 0.12 | 1.98 |  |  | POL1_0
|  | m.č.107: | [20 empty] | VV | 0
|  | 3,07*2-1,56+1,83*2+0,8+1,9+0,9 |  | 11.84 | [18 empty] | VV | 0
|  | m.č.108: | [20 empty] | VV | 0
|  | (1,35+0,9)*2-0,7+0,9 |  | 4.7 | [18 empty] | VV | 0
346 | 597 RP | Vnitřní keramický obklad | m2 | 30.602 | 0 | 0 |  | 0 |  | 0 | 21 | 0 | 0.02 | 0.61204 | 0 | 0 |  |  | 0 | 0 |  |  | POL1_0
|  | 27,82*1,1 |  | 30.602 | [18 empty] | VV | 0
347 | 998781101R00 | Přesun hmot pro obklady keramické, výšky do 6 m | t | 0.77 | 0 | 0 |  | 0 |  | 0 | 21 | 0 | 0 | 0 | 0 | 0 |  |  | 1.598 | 1.23 |  |  | POL1_0
Díl: | 782 | Konstrukce z přírodního kamene |  |  |  | 0 |  | 0 |  | 0 |  | 0 |  | 0.62318 |  | 0 |  |  |  | 7.55 |  |  | DIL
348 | 782631322R00 | Obklad parapetů kamenem tvrdým tl. 1 a 2 cm | m2 | 4.6855 | 0 | 0 |  | 0 |  | 0 | 21 | 0 | 0.07243 | 0.33937 | 0 | 0 |  |  | 1.389 | 6.51 |  |  | POL1_0
|  | P1:1,55*0,38 |  | 0.589 | [18 empty] | VV | 0
|  | P2:1,5*0,57*4 |  | 3.42 | [18 empty] | VV | 0
|  | P3:0,85*0,33 |  | 0.2805 | [18 empty] | VV | 0
|  | P4:0,6*0,47 |  | 0.282 | [18 empty] | VV | 0
|  | P5:0,6*0,19 |  | 0.114 | [18 empty] | VV | 0
349 | 58387010R | Obklad parapetů smirk.tl.2 cm dl.do 180 cm žula | m2 | 0.589 | 0 | 0 |  | 0 |  | 0 | 21 | 0 | 0.054 | 0.03181 | 0 | 0 |  |  | 0 | 0 |  |  | POL3_0
|  | 1,55*0,38 |  | 0.589 | [18 empty] | VV | 0
350 | 583 RP P1 | Vnitřní parapetní deska tl.20 mm š.380 /1550 mm, Poly-mramor | kus | 1 | 0 | 0 |  | 0 |  | 0 | 21 | 0 | 0.032 | 0.032 | 0 | 0 |  |  | 0 | 0 |  |  | POL1_0
351 | 583 RP P2 | Vnitřní parapetní deska tl.20 mm š.570 /1500 mm, Poly-mramor | kus | 4 | 0 | 0 |  | 0 |  | 0 | 21 | 0 | 0.046 | 0.184 | 0 | 0 |  |  | 0 | 0 |  |  | POL1_0
352 | 583 RP P3 | Vnitřní parapetní deska tl.20 mm š.330 /850 mm, Poly-mramor | kus | 1 | 0 | 0 |  | 0 |  | 0 | 21 | 0 | 0.015 | 0.015 | 0 | 0 |  |  | 0 | 0 |  |  | POL1_0
353 | 583 RP P4 | Vnitřní parapetní deska tl.20 mm š.470 /600 mm, Poly-mramor | kus | 1 | 0 | 0 |  | 0 |  | 0 | 21 | 0 | 0.015 | 0.015 | 0 | 0 |  |  | 0 | 0 |  |  | POL1_0
354 | 583 RP P5 | Vnitřní parapetní deska tl.20 mm š.190 /600 mm, Poly-mramor | kus | 1 | 0 | 0 |  | 0 |  | 0 | 21 | 0 | 0.006 | 0.006 | 0 | 0 |  |  | 0 | 0 |  |  | POL1_0
355 | 998782101R00 | Přesun hmot pro obklady z kamene, výšky do 6 m | t | 0.62 | 0 | 0 |  | 0 |  | 0 | 21 | 0 | 0 | 0 | 0 | 0 |  |  | 1.67 | 1.04 |  |  | POL1_0
Díl: | 783 | Nátěry |  |  |  | 0 |  | 0 |  | 0 |  | 0 |  | 0.05252 |  | 0 |  |  |  | 37.7 |  |  | DIL
356 | 783225100R00 | Nátěr syntetický kovových konstrukcí 2x + 1x email | m2 | 10.78 | 0 | 0 |  | 0 |  | 0 | 21 | 0 | 0.00031 | 0.00334 | 0 | 0 |  |  | 0.403 | 4.34 |  |  | POL1_0
|  | zárubně: | [20 empty] | VV | 0
|  | D/3:(0,9+2,0*2)*(0,25+0,2) |  | 2.205 | [18 empty] | VV | 0
|  | D/4, D/5:(0,9+2,0*2)*0,25*(1+3) |  | 4.9 | [18 empty] | VV | 0
|  | D/8:(0,9+2,0*2)*0,25 |  | 1.225 | [18 empty] | VV | 0
|  | D/6:(0,8+2,0*2)*0,25 |  | 1.2 | [18 empty] | VV | 0
|  | D/9:(1,0+2,0*2)*0,25 |  | 1.25 | [18 empty] | VV | 0
357 | 783226100R00 | Nátěr syntetický kovových konstrukcí základní | m2 | 5.0694 | 0 | 0 |  | 0 |  | 0 | 21 | 0 | 8e-05 | 0.00041 | 0 | 0 |  |  | 0.156 | 0.79 |  |  | POL1_0
|  | I 180:7,1*(0,18*2+0,085*4)*1,02 |  | 5.0694 | [18 empty] | VV | 0
358 | 783522000R00 | Nátěr syntet. klempířských konstrukcí, Z + 2 x | m2 | 5.4317 | 0 | 0 |  | 0 |  | 0 | 21 | 0 | 0.00037 | 0.00201 | 0 | 0 |  |  | 0.194 | 1.05 |  |  | POL1_0
|  | 4,05*0,33*2*1,05 |  | 2.8066 | [18 empty] | VV | 0
|  | (2,25*2+0,5)*0,25*2*1,05 |  | 2.625 | [18 empty] | VV | 0
359 | 783726300R00 | Nátěr synt. lazurovací tesařských konstr. 3x lak | m2 | 47.04 | 0 | 0 |  | 0 |  | 0 | 21 | 0 | 0.00042 | 0.01976 | 0 | 0 |  |  | 0.132 | 6.21 |  |  | POL1_0
|  | podlaha S5:39,2*1,2 |  | 47.04 | [18 empty] | VV | 0
360 | 783782205R00 | Nátěr tesařských konstrukcí Bochemitem QB 2x | m2 | 168.7468 | 0 | 0 |  | 0 |  | 0 | 21 | 0 | 0.00016 | 0.027 | 0 | 0 |  |  | 0.15 | 25.31 |  |  | POL1_0
|  | krokev 100/180 mm: | [20 empty] | VV | 0
|  | (0,1+0,18)*2*2,8*11+0,1*0,18*2*11 |  | 17.644 | [18 empty] | VV | 0
|  | pozednice 140/120 mm: | [20 empty] | VV | 0
|  | (0,14+0,12)*2*9,6+0,14*0,12*2 |  | 5.0256 | [18 empty] | VV | 0
|  | vaznice 140/140 mm: | [20 empty] | VV | 0
|  | 0,14*4*2,5+0,14*0,14*2 |  | 1.4392 | [18 empty] | VV | 0
|  | bednění tl.25 mm: | [20 empty] | VV | 0
|  | skladba S9:(18,95+4,62)*2,5 |  | 58.925 | [18 empty] | VV | 0
|  | kontarlatě 60/100: | [20 empty] | VV | 0
|  | skladba S9:(0,1+0,06)*2*9,9*4+0,1*0,06*2*8 |  | 12.768 | [18 empty] | VV | 0
|  | podlaha:39,2*1,5 |  | 58.8 | [18 empty] | VV | 0
|  | polštárře 100/30 mm: | [20 empty] | VV | 0
|  | (7,95*0,1*7-0,57*0,1+1,5*0,1)*2,5 |  | 14.145 | [18 empty] | VV | 0
Díl: | 784 | Malby |  |  |  | 0 |  | 0 |  | 0 |  | 0 |  | 0.09727 |  | 0 |  |  |  | 67.63 |  |  | DIL
361 | 784402801R00 | Odstranění malby oškrábáním v místnosti H do 3,8 m | m2 | 83.4566 | 0 | 0 |  | 0 |  | 0 | 21 | 0 | 0 | 0 | 0 | 0 |  |  | 0.06971 | 5.82 |  |  | POL1_0
|  | stropy: | [20 empty] | VV | 0
|  | m.č.101: | [20 empty] | VV | 0
|  | 3,03*1,73+1,17*(4,99-1,73) |  | 9.0561 | [18 empty] | VV | 0
|  | m.č.104:5,71*4,95 |  | 28.2645 | [18 empty] | VV | 0
[23 empty] | VV | 0
|  | m.č.105:3,2*4,87 |  | 15.584 | [18 empty] | VV | 0
|  | m.č.202:2,01*(0,6+1,75+3,1) |  | 10.9545 | [18 empty] | VV | 0
|  | m.č.203:5,85*(2,05+0,65*2) |  | 19.5975 | [18 empty] | VV | 0
362 | 784011111R00 | Oprášení/ometení podkladu | m2 | 340.81 | 0 | 0 |  | 0 |  | 0 | 21 | 0 | 0 | 0 | 0 | 0 |  |  | 0.007 | 2.39 |  |  | POL1_0
|  | po otl.om.:83,46+257,35 |  | 340.81 | [18 empty] | VV | 0
363 | 784191201R00 | Penetrace podkladu hloubková Primalex 1x | m2 | 442.15 | 0 | 0 |  | 0 |  | 0 | 21 | 0 | 7e-05 | 0.03095 | 0 | 0 |  |  | 0.03248 | 14.36 |  |  | POL1_0
|  | omítky: | [20 empty] | VV | 0
|  | 99,1+3,73+191,66+96,67+10,52 |  | 401.68 | [18 empty] | VV | 0
|  | SDK: | [20 empty] | VV | 0
|  | 12,38*2+10,4+5,31 |  | 40.47 | [18 empty] | VV | 0
364 | 784195212R00 | Malba Primalex Plus, bílá, bez penetrace, 2 x | m2 | 442.15 | 0 | 0 |  | 0 |  | 0 | 21 | 0 | 0.00015 | 0.06632 | 0 | 0 |  |  | 0.10191 | 45.06 |  |  | POL1_0
Díl: | VN | Vedlejší náklady |  |  |  | 0 |  | 0 |  | 0 |  | 0 |  | 0 |  | 0 |  |  |  | 0 |  |  | DIL
365 | 1 | Zařízení staveniště | - | 1 | 0 | 0 |  | 0 |  | 0 | 21 | 0 | 0 | 0 | 0 | 0 |  |  | 0 | 0 |  |  | POL1_0
Díl: | 00 | Skladby konstrukcí |  |  |  | 0 |  | 0 |  | 0 |  | 0 |  | 0 |  | 0 |  |  |  | 0 |  |  | DIL
366 | 00 | Skladby konstrukcí - pomocný výkaz výměr | m2 | 91.7575 | 0 | 0 |  | 0 |  | 0 | 21 | 0 | 0 | 0 | 0 | 0 |  |  | 0 | 0 |  |  | POL1_0
|  | skladba S1 a - vinyl: | [20 empty] | VV | 0
|  | m.č.104,105,106: | [20 empty] | VV | 0
|  | 13,75+13,82+31,92 |  | 59.49 | [18 empty] | VV | 0
|  | 0,9*0,1+0,8*0,13 |  | 0.194 | [18 empty] | VV | 0
|  | Mezisoučet |  | 59.684 | [18 empty] | VV | 1
[23 empty] | VV | 0
|  | skladba S1 b - keram.dl.: | [20 empty] | VV | 0
|  | m.č.101: | [20 empty] | VV | 0
|  | 3,03*1,73+1,2*3,3+0,9*(0,36+0,4)+1,1*0,65 |  | 10.6009 | [18 empty] | VV | 0
|  | Mezisoučet |  | 10.6009 | [18 empty] | VV | 1
[23 empty] | VV | 0
|  | skladba S1 c - keram.dl.: | [20 empty] | VV | 0
|  | m.č.107: | [20 empty] | VV | 0
|  | 1,35*0,8+1,6*1,85+1,56*0,51 |  | 4.8356 | [18 empty] | VV | 0
|  | m.č.108: | [20 empty] | VV | 0
|  | 1,35*1,2+0,7*0,15 |  | 1.725 | [18 empty] | VV | 0
|  | m.č.110: | [20 empty] | VV | 0
|  | 4,3 |  | 4.3 | [18 empty] | VV | 0
|  | Mezisoučet |  | 10.8606 | [18 empty] | VV | 1
[23 empty] | VV | 0
|  | skladba S2: | [20 empty] | VV | 0
|  | m.č.103:4,14 |  | 4.14 | [18 empty] | VV | 0
[23 empty] | VV | 0
|  | skladba S4: | [20 empty] | VV | 0
|  | m.č.109: | [20 empty] | VV | 0
|  | 3,1*2,0-1,2*0,84+(1,0+0,92)*0,5+1,0*0,32 |  | 6.472 | [18 empty] | VV | 0
[21 empty] | 15 | 21
| Celkem |  |  |  |  | 0 | [14 empty] | 0 | 0 | SUM
Poznámky uchazeče k zadání
POPUZIV
END