## rozpočet ZTI
STAVEBNÍ ÚPRAVY OBJEKTU
OLOMUČANY č.p. 114
Sanitní instalace
Výkaz výměr
položka | název | jedn. | množství | cena za jedn. | celkem | celkem kapitola
| ZEMNÍ PRÁCE |  |  |  |  | 0
| Hloubení rýh š. do 2,0 m tř. 3 | m3 | 149.3 | 0 | 0
| Hloubení rýh š. do 2,0 m tř. 3 - uzavřené prostory | m3 | 12 | 0 | 0
| Odvoz a uložení výkopku na skládku | m3 | 59.2 | 0 | 0
| Lože pod potrubí - štěrkopísek - se zhutněním | m3 | 7.2 | 0 | 0
| Obsyp potrubí - štěrkopísek - se zhutněním | m3 | 21.6 | 0 | 0
| Lože pod objekty - štěrk 4/8 | m3 | 3.8 | 0 | 0
| Obsyp objektů - štěrk 13/32 | m3 | 13.3 | 0 | 0
| Zásyp rýh se zhutněním | m3 | 102.1 | 0 | 0
| KANALIZACE - dodávka, montáž |  |  |  |  | 0
Potrubí plastové připojovací a odpadní - systém HT - dodávka, montáž
| DN 40 | m | 5 | 0 | 0
| DN 50 | m | 5 | 0 | 0
| DN 70 | m | 5 | 0 | 0
| DN 100 | m | 10 | 0 | 0
| Potrubí plastové svodné - systém KG dodávka, montáž |  |  |  | 0
| DN 100 | m | 10 | 0 | 0
| DN 125 | m | 35 | 0 | 0
| DN 150 | m | 60 | 0 | 0
| Zápachová uzávěrka - odvod přepadu od PV | ks | 2 | 0 | 0
| Zápachová uzávěrka - napojení kondenzátu | ks | 2 | 0 | 0
| Vpust podlahová | ks | 1 | 0 | 0
| Lapač střečních splavenin DN 100 | ks | 5 | 0 | 0
| Šachta kanalizační typová plastová DN 400 vč. dna a poklopu - osazení a dodání | ks | 3 | 0 | 0
| Vyvedení a upevnění odpadních výpustek | ks | 9 | 0 | 0 |  | 16 | 2
| Akumulační nádrž plastová dvouplášťová 4,6 m3 vč. poklopu, šachtových skruží, výplňového betonu, podkladové desky - osazení, dodání | kpl | 1 | 0 | 0
| VSAKOVACÍ OBJEKT z plastových bloků - vč. osazení a dodání | kpl | 1 | 0 | 0
6,46 x 3,26 x 0,66 , užitný objem 13,3 m3, vsakovací plocha 21,2 m2
blok 800/800/660 - 30 ks vč. spojovacích prvků a bočních mřížek
geotextilie 200 g/m2 - 80 m2
kontrolní šachta - 2 ks
Poklop litinový D400 - 2 ks
| Zkouška těsnosti kanalizace vodou | m | 130 | 0 | 0
| Přesun hmot | % | 1.77 | 0 | 0
| VODOVOD - dodávka, montáž |  |  |  |  | 0
Potrubí plastové PPr PN 20 - dodávka, montáž
| d20 | m | 25 | 0 | 0
| d25 | m | 40 | 0 | 0
| d32 | m | 5 | 0 | 0
| Návleková izolace na potrubí - dodávka, montáž |  |  |  | 0
| DN 15 | m | 25 | 0 | 0
| DN 20 | m | 40 | 0 | 0
| DN 25 | m | 5 | 0 | 0
| Kulový kohout voda DN 20 | ks | 2 | 0 | 0
| Kulový kohout voda DN 20 s vypouštěním | ks | 1 | 0 | 0
| Kulový kohout voda DN 25 | ks | 1 | 0 | 0
| Kulový kohout voda DN 15 se šroubením na hadici | ks | 1 | 0 | 0
| Zpětná klapka DN 20 | ks | 1 | 0 | 0
| Kombi ventil - pojiostný ventil, zpětná klapka DN 20 | ks | 1 | 0 | 0
| Ventil pojistný se zpětnou klapkou DN 20 | ks | 1 | 0 | 0
| Termostatický směšovací automat DN 20 | ks | 1 | 0 | 0
| Ventil zahradní nezámrzný DN 15 | ks | 1 | 0 | 0
| Vyvedení a upevnění výpustek vč. nástěnky | ks | 12 | 0 | 0
Potrubí z trub plastových - vč. osazení a dodání
| HDPE d32 PE100 SDR11 | m | 18 | 0 | 0
| Tlaková zkouška potrubí | m | 88 | 0 | 0
| Proplach a desinfekce potrubí | m | 88 | 0 | 0
| Přesun hmot | % | 1.7 | 0 | 0
| ZAŘIZOVACÍ PŘEDMĚTY - dodávka, montáž |  |  |  |  | 0
( konečný výběr - investor )
| Klozet z bílého diturvitu závěsný + | soub | 1 | 0 | 0
Sedátko WC se zpomalovacím systémem
| Předstěnový systém pro WC samonosný + | soub | 1 | 0 | 0
Tlačítko k WC
| Výlevka z bíleho diturvitu závěsná s platovou mřížkou | soub | 1 | 0 | 0
| Předstěnový systém pro závěsnou výlevku samonosný + tlačítko | soub | 1 | 0 | 0
| Umyvadlo, souprava na upevnění | soub | 1 | 0 | 0
| Umývátko, souprava na upevnění | soub | 1 | 0 | 0
| Sifon umyvadlový plastový , odtoková zátka Click clack | soub | 3 | 0 | 0
| Umyvadlová baterie stojánková bez výpusti vč. rohových ventilů | soub | 3 | 0 | 0
| Baterie dřezová páková stojánková vč. rohových ventilů | soub | 1 | 0 | 0
| Zápachová uzávěrka dřezová | soub | 1 | 0 | 0
| Baterie dřezová páková nástěnná | soub | 1 | 0 | 0
| Vana 1700 mm , nohy k vaně | soub | 1 | 0 | 0
| Stěnový vývod se zpětným ventilem a kulovým kloubem , vanový sifon click s přepadem | soub | 1 | 0 | 0
| Baterie vanová podomítková s přepínačem, podomítkové těleso, vanový set ruční sprcha, hadice, držák | soub | 1 | 0 | 0
| Ventil pračkový | soub | 2 | 0 | 0
| Zápachová uzávěrka pračková | soub | 2 | 0 | 0
| Zásobníkový ohřívač elektrický 150 l 2,0 kW, 230V | soub | 1 | 0 | 0
| Přesun hmot | % | 1.22 | 0 | 0
| Náklady stavby - celkem |  |  |  |  | 0