## Cenový návrh
Cenový návrh - specifikace zakázky
Veřejná zakázka: | Výměna svítidel na Tauferových kolejích, blok D1 a na koleji Akademie, koupelny
Místo provedení: | Tauferovy koleje, blok D1, Jana Babáka 3, Brno
Termín provedení: | 1 .- 8.7.2024
Položkový soupis prací a dodávek | Počet ks | Cena za montáž v Kč | Cena za materiál v Kč | Cena celkem bez DPH v Kč
Specifikace: Příkon: 24 W, Proud: 115 mA, Napětí: 220-240 V, Teplota barvy: 4000 K, Světelný tok: 1920 lm, Ra: > 80, Směrodatná odchylka shody barev: , Úhel vyzařování: 120 st., Průměr: 400 mm, Výška: 120.00 mm, Hmotnost: 750 g, Materiál těla: ocel, Barva: bílá, Materiál difuzoru: plast (PMMA), Počet sepnutí: 50000, Životnost: 30000 h, Stmívatelné: ne, Ochranná třída IK: IK03, Ochranná třída: I, Krytí: IP44 | 154
montáž a likvidace starých světel | 154
doprava a přesun materiálu | komplet
cena celkem za Tauferovy koleje
Místo provedení: | Koleje Akademie, tř. Gen. Píky 7, Brno
Termín provedení: | 9. - 19.7.2024
Specifikace: Příkon: 24 W, Proud: 115 mA, Napětí: 220-240 V, Teplota barvy: 4000 K, Světelný tok: 1920 lm, Ra: > 80, Směrodatná odchylka shody barev: , Úhel vyzařování: 120 st., Průměr: 400 mm, Výška: 120.00 mm, Hmotnost: 750 g, Materiál těla: ocel, Barva: bílá, Materiál difuzoru: plast (PMMA), Počet sepnutí: 50000, Životnost: 30000 h, Stmívatelné: ne, Ochranná třída IK: IK03, Ochranná třída: I, Krytí: IP44 | 179
montáž a likvidace starých světel | 179
doprava a přesun materiálu | komplet
cena celkem za koleje Akademie