## Rekapitulace
REKAPITULACE výkazu výměr
Stavba: STAVEBNÍ ÚPRAVY OBJEKTU Olomučany, č.p. 114
Část: Vytápění
Zpracoval: Drápal
Datum: 12. 2023
Místo: Olomučany
Kód | Popis | Cena celkem | Hmotnost celkem
1 | 2 | 3 | 4
713 | Izolace tepelné | 0 | 0.04123
731 | Ústřední vytápění - kotelny | 0 | 0.37636
732 | Ústřední vytápění - strojovny | 0 | 0.17163
733 | Ústřední vytápění - rozvodné potrubí | 0 | 0.09967
734 | Ústřední vytápění - armatury | 0 | 0.02675
735 | Ústřední vytápění - otopná tělesa | 0 | 0.22679
MAR 736 | Měření a regulace | 0 | 0.006
767 | Konstrukce zámečnické | 0 | 0.02996
799 | Ostatní | 0 | 0.008
| Celkem | 0 | 0.98639
PSV | Práce a dodávky PSV | 0 | 0.98639

## Položky
02. Výkaz výměr
Stavba: STAVEBNÍ ÚPRAVY OBJEKTU Olomučany, č.p. 114
Část: Vytápění
Zpracoval: Drápal
Datum: 12. 2023
Místo: Olomučany
Č. | Kód položky | Popis | MJ | Množství celkem | Cena jednotková | Cena celkem | Hmotnost celkem
1 | 2 | 3 | 4 | 5 | 6 | 7 | 8
| PSV | Práce a dodávky PSV |  |  |  | 0 | 0.98639
| 713 | Izolace tepelné |  |  |  | 0 | 0.04123
1 | 713411111 | Montáž izolace tepelné potrubí pásy nebo rohožemi bez úpravy staženými drátem 1x | m2 | 40 |  | 0 | 0.004
2 | TUBEX1510 | Návleková izolace TUBEX d 15 tl. 10 mm | m | 45 |  | 0 | 0.0045
3 | TUBEX1810 | Návleková izolace TUBEX d 18 tl. 10 mm | m | 27 |  | 0 | 0.00405
4 | TUBEX2210 | Návleková izolace TUBEX d 22 tl. 10 mm | m | 20 |  | 0 | 0.005
5 | TUBEX2815 | Návleková izolace TUBEX d 28 tl. 15 mm | m | 1 |  | 0 | 0.00045
6 | TUBEXLEP400 | TUBEX chloroprénové lepidlo 400 ml | BAL | 2 |  | 0 | 0.0008
7 | 63154530 | pouzdro izolační potrubní z minerální vlny s Al fólií max. 250/100°C 22/30mm | m | 2 |  | 0 | 0.00054
8 | Plánovaná cena | Potrubní pouzdra ROCKWOOL 800 vnitřní D 28mm, délka 1000mm, tloušťka izolace 40mm | m | 8 |  | 0 | 0.00472
9 | 63154603 | pouzdro izolační potrubní z minerální vlny s Al fólií max. 250/100°C 42/50mm | m | 17 |  | 0 | 0.01717
10 | 998713101 | Přesun hmot tonážní pro izolace tepelné v objektech v do 6 m | t | 0.041 |  | 0 | 0
11 | 998713193 | Příplatek k přesunu hmot tonážní 713 za zvětšený přesun do 500 m | t | 0.041 |  | 0 | 0
| 731 | Ústřední vytápění - kotelny |  |  |  | 0 | 0.37636
12 | 731219614 | Montáž kotle ocelového stacionárního na tuhá paliva s odtahem spalin do komína o výkonu do 25 kW | soubor | 1 | 0 | 0 | 0.00836
13 | Plánovaná cena | Kotel na dřevo Blaze Harmony COMFORT 15, 860 T | ks | 1 | 0 | 0 | 0.33
14 | Plánovaná cena | Prostorová jednotka ECOSTER 90 TOUCH | ks | 1 | 0 | 0 | 0.001
15 | Plánovaná cena | Čidlo venkovní teploty CT6 P | ks | 1 | 0 | 0 | 0.001
16 | Plánovaná cena | Samotížná zpětná klapka BH 6/4" | ks | 1 | 0 | 0 | 0.003
17 | Plánovaná cena | Roura, dl.1000mm, prům.150, ČERNÁ | kus | 2 | 0 | 0 | 0.0104
18 | Plánovaná cena | Koleno 90°, prům.150, ČERNÁ | kus | 2 | 0 | 0 | 0.0024
19 | 54171228 | zděř kouřová D 152mm | kus | 1 | 0 | 0 | 0.0002
20 | Plánovaná cena | Motáž kouřovodu d = 150 mm | bm | 2 | 0 | 0 | 0.02
21 | Plánovaná cena | Uvedení kotle do provozu | hod | 4 | 0 | 0 | 0
22 | 998731101 | Přesun hmot tonážní pro kotelny v objektech v do 6 m | t | 0.376 | 0 | 0 | 0
23 | 998731193 | Příplatek k přesunu hmot tonážní 731 za zvětšený přesun do 500 m | t | 0.376 | 0 | 0 | 0
| 732 | Ústřední vytápění - strojovny |  |  |  | 0 | 0.17163
24 | 732331619.RFX | Nádoba tlaková expanzní s membránou Reflex N závitové připojení PN 0,6 o objemu 140 l | soubor | 1 | 0 | 0 | 0.01587
25 | Plánovaná cena | Akumulační nádoba NADO 750/140 V1, 750 l s vnitřním zásobníkem TV | ks | 1 | 0 | 0 | 0.137
26 | Plánovaná cena | Izolace akumulační nádoba NADO 750/140 V1 symbio LB 100 | ks | 1 | 0 | 0 | 0.008
27 | Plánovaná cena | Montáž akumulační nádoby 750 l | ks | 1 | 0 | 0 | 0.005
28 | 732421404.WLO | Čerpadlo teplovodní mokroběžné závitové oběhové Yonos PICO1.0 25/1-4 DN 25 výtlak do 4,0 m průtok 2,7 m3/h PN 10 pro vytápění | soubor | 2 | 0 | 0 | 0.00576
29 | 998732102 | Přesun hmot tonážní pro strojovny v objektech v přes 6 do 12 m | t | 0.172 | 0 | 0 | 0
30 | 998732193 | Příplatek k přesunu hmot tonážní 732 za zvětšený přesun do 500 m | t | 0.172 | 0 | 0 | 0
| 733 | Ústřední vytápění - rozvodné potrubí |  |  |  | 0 | 0.09967
31 | 733223301 | Potrubí měděné tvrdé spojované lisováním D 15x1 mm | m | 45 | 0 | 0 | 0.0207
32 | 733223302 | Potrubí měděné tvrdé spojované lisováním D 18x1 mm | m | 27 | 0 | 0 | 0.01485
33 | 733223303 | Potrubí měděné tvrdé spojované lisováním D 22x1 mm | m | 22 | 0 | 0 | 0.01562
34 | 733223304 | Potrubí měděné tvrdé spojované lisováním D 28x1,5 mm | m | 9 | 0 | 0 | 0.01125
35 | 733223305 | Potrubí měděné tvrdé spojované lisováním D 35x1,5 mm | m | 1 | 0 | 0 | 0.00162
36 | 733223306 | Potrubí měděné tvrdé spojované lisováním D 42x1,5 mm | m | 17 | 0 | 0 | 0.03349
37 | 733224204 | Příplatek k potrubí měděnému za potrubí vedené v kotelnách nebo strojovnách D 22x1 mm | m | 2 | 0 | 0 | 6e-05
38 | 733224205 | Příplatek k potrubí měděnému za potrubí vedené v kotelnách nebo strojovnách D 28x1,5 mm | m | 3 | 0 | 0 | 0.00015
39 | 733224206 | Příplatek k potrubí měděnému za potrubí vedené v kotelnách nebo strojovnách D 35x1,5 mm | m | 1 | 0 | 0 | 6e-05
40 | 733224207 | Příplatek k potrubí měděnému za potrubí vedené v kotelnách nebo strojovnách D 42x1,5 mm | m | 8 | 0 | 0 | 0.00112
41 | 733224222 | Příplatek k potrubí měděnému za zhotovení přípojky z trubek měděných D 15x1 | kus | 18 | 0 | 0 | 0.00018
42 | 733224225 | Příplatek k potrubí měděnému za zhotovení přípojky z trubek měděných D 28x1,5 | kus | 1 | 0 | 0 | 5e-05
43 | 733224226 | Příplatek k potrubí měděnému za zhotovení přípojky z trubek měděných D 35x1,5 mm | kus | 4 | 0 | 0 | 0.00024
44 | 733224227 | Příplatek k potrubí měděnému za zhotovení přípojky z trubek měděných D 42x1,5 mm | kus | 2 | 0 | 0 | 0.00028
45 | 733291101 | Zkouška těsnosti potrubí měděné do D 35x1,5 | m | 104 | 0 | 0 | 0
46 | 733291102 | Zkouška těsnosti potrubí měděné D přes 35x1,5 do 64x2 | m | 17 | 0 | 0 | 0
47 | 998733101 | Přesun hmot tonážní pro rozvody potrubí v objektech v do 6 m | t | 0.1 | 0 | 0 | 0
48 | 998733193 | Příplatek k přesunu hmot tonážní 733 za zvětšený přesun do 500 m | t | 0.1 | 0 | 0 | 0
| 734 | Ústřední vytápění - armatury |  |  |  | 0 | 0.02675
49 | 734209105 | Montáž armatury závitové s jedním závitem G 1 | kus | 1 | 0 | 0 | 3e-05
50 | 734209113 | Montáž armatury závitové s dvěma závity G 1/2 | kus | 18 | 0 | 0 | 0.00144
51 | 734209114 | Montáž armatury závitové s dvěma závity G 3/4 | kus | 1 | 0 | 0 | 0.0001
52 | 734209115 | Montáž armatury závitové s dvěma závity G 1 | kus | 4 | 0 | 0 | 0.00056
53 | 734209123 | Montáž armatury závitové s třemi závity G 1/2 | kus | 1 | 0 | 0 | 0.00012
54 | BSPSBS302 | Bezpečnostní pojistná skupina IVAR BS 302, Otv. přetl. poj. vent 0,3 MPa | ks | 1 | 0 | 0 | 0.003
55 | 734211126 | Ventil závitový odvzdušňovací G 3/8 PN 14 do 120°C automatický se zpětnou klapkou otopných těles | kus | 2 | 0 | 0 | 0.0005
56 | 734292715 | Kohout kulový přímý G 1 PN 42 do 185°C vnitřní závit | kus | 3 | 0 | 0 | 0.0015
57 | 734292717 | Kohout kulový přímý G 1 1/2 PN 42 do 185°C vnitřní závit | kus | 3 | 0 | 0 | 0.00321
58 | Plánovaná cena | Kulový kohout pro exp. nádoby se zajištěním G 1" | ks | 1 | 0 | 0 | 0.0005
59 | Plánovaná cena | Kulový uzávěr voda s filtrem - FILTR BALL - 1"FF, páka | kus | 2 | 0 | 0 | 0
60 | Plánovaná cena | STAD uzavírací sa vyvažovací ventil DN20 s vypouštění G3/4, PN25 | kus | 1 | 0 | 0 | 0.00072
61 | Plánovaná cena | Vyvážení topného systému | ks vent | 1 | 0 | 0 | 0
62 | Plánovaná cena | Ruční hlavice, bílá, M30x1,5 | kus | 2 | 0 | 0 | 0
63 | Plánovaná cena | Termostatická hlavice K bílá | kus | 8 | 0 | 0 | 0.00104
64 | Plánovaná cena | Termostatický ventil IMI Multilux 1/2´´ rohový | kus | 1 | 0 | 0 | 0.0002
65 | Plánovaná cena | Vekolux, připojovací šroubení pro tělesa VK, rohové, připojení 1/2-3/4 | kus | 9 | 0 | 0 | 0.00387
66 | Plánovaná cena | Svorné šroubení pro CU trubky pr. 15 | kus | 20 | 0 | 0 | 0.0008
67 | Plánovaná cena | Opěrné pouzdro pro měděné trubky 15x1 | kus | 20 | 0 | 0 | 0.0002
68 | 734291122 | Kohout plnící a vypouštěcí G 3/8 PN 10 do 90°C závitový | kus | 1 | 0 | 0 | 0.00018
69 | plánovaná cena | Ventil směšovací trojcestný ESBE VRG131, 1/2", Kvs 1,63 m3/hod | kus | 1 | 0 | 0 | 0.0002
70 | plancena | Servopohon řídící ESBE ARA661, AC 230 V, 90°, 120 s | kus | 1 | 0 | 0 | 0.0002
71 | 734291123 | Kohout plnící a vypouštěcí G 1/2 PN 10 do 90°C závitový | kus | 3 | 0 | 0 | 0.00066
72 | 734411103 | Teploměr technický s pevným stonkem a jímkou zadní připojení průměr 63 mm délky 100 mm | kus | 2 | 0 | 0 | 0.00106
73 | 734421101 | Tlakoměr s pevným stonkem a zpětnou klapkou tlak 0-16 bar průměr 50 mm spodní připojení | kus | 3 | 0 | 0 | 0.00441
74 | 734424101 | Kondenzační smyčka k přivaření zahnutá PN 250 do 300°C | kus | 3 | 0 | 0 | 0.00225
75 | 998734101 | Přesun hmot tonážní pro armatury v objektech v do 6 m | t | 0.027 | 0 | 0 | 0
76 | 998734193 | Příplatek k přesunu hmot tonážní 734 za zvětšený přesun do 500 m | t | 0.027 | 0 | 0 | 0
| 735 | Ústřední vytápění - otopná tělesa |  |  |  | 0 | 0.22679
77 | 735152252.KRD | Otopné těleso panelové VK jednodeskové 1 přídavná přestupní plocha KORADO Radik VK typ 11 výška/délka 500/500 mm výkon 429 W | kus | 3 | 0 | 0 | 0.03225
78 | 735152258.KRD | Otopné těleso panelové VK jednodeskové 1 přídavná přestupní plocha KORADO Radik VK typ 11 výška/délka 500/1100 mm výkon 944W | kus | 1 | 0 | 0 | 0.0207
79 | 735152455.KRD | Otopné těleso panelové VK dvoudeskové 1 přídavná přestupní plocha KORADO Radik VK typ 21 výška/délka 500/800 mm výkon 894 W | kus | 1 | 0 | 0 | 0.02132
80 | 735152459.KRD | Otopné těleso panelové VK dvoudeskové 1 přídavná přestupní plocha KORADO Radik VK typ 21 výška/délka 500/1200 mm výkon 1340 W | kus | 4 | 0 | 0 | 0.12352
81 | KLCM1820750 | Koupelnové trubkové těleso KORALUX LINEAR CLASSIC KLCM 1820x750 M - KLC-182075-00M se středovým připojením | ks | 1 | 0 | 0 | 0.017
82 | KLCM15006000M | Koupelnové trubkové těleso KORALUX LINEAR CLASSIC KLCM 150x600 M - KLC-150060-00M se středovým připojením | ks | 1 | 0 | 0 | 0.012
83 | 735164522 | Montáž otopného tělesa trubkového na stěny výšky tělesa přes 1340 mm | kus | 1 | 0 | 0 | 0
84 | 998735101 | Přesun hmot tonážní pro otopná tělesa v objektech v do 6 m | t | 0.227 | 0 | 0 | 0
85 | 998735193 | Příplatek k přesunu hmot tonážní 735 za zvětšený přesun do 500 m | t | 0.227 | 0 | 0 | 0
| MAR 736 | Měření a regulace |  |  |  | 0 | 0.006
86 | Plánovaná cena | Montáž prvků měření a regulace | hod | 6 | 0 | 0 | 0.006
87 | Plánovaná cena | Uvedení regulace do provozu | hod | 4 | 0 | 0 | 0
| 767 | Konstrukce zámečnické |  |  |  | 0 | 0.02996
88 | 767995111 | Montáž atypických zámečnických konstrukcí hmotnosti do 5 kg | kg | 28 | 0 | 0 | 0.00196
89 | 13010418 | úhelník ocelový rovnostranný jakost 11 375 45x45x5mm | t | 0.023 | 0 | 0 | 0.023
90 | 13011035 | tyč ocelová kruhová jakost 11 375 D 6mm | t | 0.005 | 0 | 0 | 0.005
91 | 998767101 | Přesun hmot tonážní pro zámečnické konstrukce v objektech v do 6 m | t | 0.028 | 0 | 0 | 0
92 | 998767192 | Příplatek k přesunu hmot tonážní 767 za zvětšený přesun do 100 m | t | 0.028 | 0 | 0 | 0
| 799 | Ostatní |  |  |  | 0 | 0.008
93 | Plánovaná cena | Topná zkouška | hod | 24 | 0 | 0 | 0
94 | Plánovaná cena | Napuštění topného systému upravenou vodou | kpl | 1 | 0 | 0 | 0
95 | Plánovaná cena | Zednické výpomoci při montáži ÚT | hod | 8 | 0 | 0 | 0.008
|  | Celkem |  |  |  | 0 | 0.98639