## List1
Příloha č. 1 Technická specifikace zakázky
| Minimální požadované parametry zařízení (nabídka musí splňovat všechny níže uvedené parametry) | Dodavatel vyplní všechna žlutě podbarvená pole. Pokud je hodnota ANO/NE, dodavatel uvede ANO nebo NE, tj. zda zařízení splňuje nebo nesplňuje daný parametr (pro splnění požadavků zadavatele ne nutné uvést ANO - v opačném případě by nedošlo k naplnění minimálních zadavatelem požadovaných parametrů). Pokud je zadavatelem u technického parametru požadován bližší popis nebo určení specifikace, pak je dodavatel povinen uvést bližší popis, výčet vlastností, konkrétní údaj nebo rozmezí hodnot jím nabízeného zařízení. Nesplnění kteréhokoliv parametru je důvodem k vyloučení z další účasti v zadávacím/výběrovém řízení.
"Dodávka pěstební komory s kultivačními jednotkami, opakované řízení"
| Nabízené zařízení: | Dodavatel doplní výrobce a model - typové/výrobní označení
| Popis parametru: | Dodavatel doplní níže splnění každého parametru dle požadavků zadavatele:
1 | Minimální vnitřní rozměr pěstební komory (hloubka x šířka x výška): 500x320x210cm | dodavatel uvede bližší popis, konkrétní údaje/ hodnoty
2 | Minimální počet kultivačních jednotek: 8 | dodavatel uvede bližší popis, konkrétní údaje/ hodnoty
3 | Minimální požadovaná pěstební plocha kultivační jednotky: 1,2m2 | dodavatel uvede bližší popis, konkrétní údaje/ hodnoty
4 | Vnitřní výška u 4 jednotek v rozmezí 50-60 cm | dodavatel uvede bližší popis, konkrétní údaje/ hodnoty
5 | Vnitřní výška u 4 jednotek v rozmezí 100-120cm | dodavatel uvede bližší popis, konkrétní údaje/ hodnoty
6 | Rozsah nastavení teploty pěstební komory: min 5-35°C | dodavatel uvede bližší popis, konkrétní údaje/ hodnoty
7 | Individuální nastavení teploty každé kultivační jednotky (proti pěstební komoře) v minimálním rozmezí 2-10°C | dodavatel uvede bližší popis, konkrétní údaje/ hodnoty
8 | Centrální řízení vlhkosti pro pěstební komoru v rozmezí alespoň 40-70% | dodavatel uvede bližší popis, konkrétní údaje/ hodnoty
9 | Technologie osvětlení: LED | ANO / NE
10 | Požadovaný počet nezávisle ovládaných barevných kanálu: minimálně 3 (minimálně tyto barvy: bílá, červená (640-670 nm), far (720-750 nm)) | dodavatel uvede bližší popis, konkrétní údaje/ hodnoty
11 | Možnost nastavení CO2 atmosféry až do koncentrace max. 1450 ppm či vyšší | dodavatel uvede bližší popis, konkrétní údaje/ hodnoty
12 | Maximální intenzita osvětlení v 30 cm od zdroje světla alespoň 400 μmol/m2/s | dodavatel uvede bližší popis, konkrétní údaje/ hodnoty
13 | Regulace intenzity 0 - 100%. Přesnost (minimální krok) regulace 0,1% | dodavatel uvede bližší popis, konkrétní údaje/ hodnoty
14 | Řízení komory pomocí SW s možností vzdáleného přístupu | dodavatel uvede bližší popis, konkrétní údaje/ hodnoty
15 | Individuální nastavení environmentálních parametrů pomocí kroků, ramp a fluktuací | dodavatel uvede bližší popis, konkrétní údaje/ hodnoty
16 | Interní diagnostický systém se zasíláním alarmů definovaným uživatelům | dodavatel uvede bližší popis, konkrétní údaje/ hodnoty
17 | Kapková závlaha- ovládací zařízení, samostané větve- napojení na každou kultivační jednotku- každá říditelná samostaně, nastavení spouštění a délky závlahy | dodavatel uvede bližší popis, konkrétní údaje/ hodnoty
18 | Nutné související stavební úpravy spojené s instalací růstové komory a klimatizace | ANO / NE
OPJAK.cz
MSMT.cz