## TP
Technické požadavky
Dodavatel uvede skutečnou hodnotu příslušného parametru, tj. nabízené technické parametry zařízení. V řádcích s nevyčíslitelnými parametry uvede dodavatel ANO/NE, tzn., zda zařízení splňuje nebo nesplňuje tento požadavek. Nesplnění kteréhokoliv parametru je důvodem k vyloučení účastníka z další účasti ve veřejné zakázce.
NÁZEV | POŽADOVANÉ PAMAMETRY |  | KONKRÉTNÍ PARAMETRY NABÍZENÉHO ZAŘÍZENÍ | NABÍZENÉ ZAŘÍZENÍ | Jednotková cena Kč bez DPH | Kusy | Cena v Kč bez DPH celkem | Částka DPH v Kč | Cena v Kč včetně DPH celkem
| PARAMETR | POŽADOVANÁ HODNOTA |  | (VÝROBCE A PŘESNÝ TYP)
Výpočetní notebook | Maximální přípustná cena | 28 917 Kč bez DPH |  |  |  | 1 | 0 | 0 | 0
| Procesor | PassMark - CPU Mark min. 30 000 (k datu podání nabídky), min. 4,0 GHz, min. 8 fyzické jádra CPU, min. 1 vláken CPU
| Grafická karta | Dedikovaná PassMark GPU min. 19 500 (k datu podání nabídky), Nvidia - z důvodu správné funkce používaných aplikací GIS a Cuda platform (pro všechny programy , které používají k výpočtům tensorflow)
| Typ displeje | IPS, min. 250 nits Anti-glare
| rozlišení displeje | min. 1920 x 1080 px, Full HD
| úhlopříčka displeje | min. 15,6" - max. 16"
| grafické výstupy | min. 1x HDMI, USB-C
| SSD | min. 1 TB
| Konektivita | Min. 2x USB 3.2 (type A), min. 1x HDMI 2.0, min. 1x 3.5mm jack, min. 1x USB-C 3.2 RJ-45 (LAN), WLAN + Bluetooth
| operační systém | bez OS
| Operační paměť | min. 16 GB DDR5
| Klávesnice | Integrovaná anglická nebo česká
| Webkamera | min. 720 p
| Hmotnost | Max. 1,5 kg
| Záruka | min. 24 měsíců
| Certifikace zařízení | TCO, EPEAT GOLD (předloženo v nabídce alespoň v prosté kopii)
| Ostatní | Napájecí Adaptér USB-C min. 190W, Baterie min. 90Wh
[5 empty] | Celkem Kč: |  | 0 | 0 | 0
VŠEOBECNÉ POŽADAVKY
Zachování totožné (nebo lepší) hardwarové konfigurace v rámci záručních oprav. |  |  | ANO / NE
Dodavatel provede v souvislosti s dodávkou následnou ekologickou likvidaci veškerého obalového materiálu, odběr obalového materiálu bude proveden bezprostředně po dodání zboží, popř. po vzájemné dohodě jindy. |  |  | ANO / NE