## List1
Příloha č. 1 - Technická specifikace zakázky
| Minimální požadované parametry zařízení (nabídka musí splňovat všechny níže uvedené parametry) | Dodavatel vyplní všechna žlutě podbarvená pole. Pokud je hodnota ANO/NE, dodavatel uvede ANO nebo NE, tj. zda zařízení splňuje nebo nesplňuje daný parametr. Pokud je zadavatelem u technického parametru požadován bližší popis nebo určení specifikace, pak je dodavatel povinen uvést bližší popis, výčet vlastností, konkrétní údaj nebo rozmezí hodnot jím nabízeného zařízení. Nesplnění kteréhokoliv parametru je důvodem k vyloučení z další účasti v zadávacím/výběrovém řízení.
"Speciální 3D kamera tělesných proporcí velkých zvířat"
| Nabízené zařízení: | dodavatel doplní výrobce a model - typové/výrobní označení
1 | propojení se stávajícím systémem AlPro/DelPro | ANO / NE
2 | montáž na stávající selekční branku DeLavel Sort Gate | ANO / NE
3 | úhel detekce 70° x 60° | ANO / NE
4 | maximální obnovovací kmitočet 30 fps | ANO / NE
5 | počet pixelů v rozpětí 400-550 pixelů | ANO / NE
6 | odolnost vůči okolnímu světlu 50 klx | ANO / NE
7 | příkon 12 W | ANO / NE
8 | rozměry (D x Š x V) 80 mm x 70 mm x 77 mm (+/- 5 mm) | ANO / NE
9 | teplota okolního prostředí -10 °C až +50 °C | ANO / NE
10 | stupneň krytí IP65 nebo IP67 | ANO / NE
11 | automatický režim koexistence kamery | ANO / NE
12 | pracovní vzdálenost max. 16 m | ANO / NE
13 | detekce obrazu a vzálenosti (laser) | ANO / NE
14 | rázové zatížení IEC 60068-2-27:2008 (30 g/11 m·s-1) | ANO / NE
15 | záruční doba 24 měsíců | ANO / NE
16 | návod k použití v českém/anglickém jazyce | ANO / NE
17
18
19
20
21
22
23
24
25
26
27
Dodavatel jako součást nabídky předloží zadavateli doklady prokazující splnění výše uvedených a potvrzených parametrů, a to v souladu s Požadavky zadavatele na obsah nabídky
OPJAK.cz
MSMT.cz