## TP
Technické požadavky
Dodavatel uvede skutečnou hodnotu příslušného parametru, tj. nabízené technické parametry zařízení. V řádcích s nevyčíslitelnými parametry uvede dodavatel ANO/NE, tzn., zda zařízení splňuje nebo nesplňuje tento požadavek. Nesplnění kteréhokoliv parametru je důvodem k vyloučení účastníka z další účasti ve veřejné zakázce.
NÁZEV |  | POŽADOVANÉ PAMAMETRY |  | KONKRÉTNÍ PARAMETRY NABÍZENÉHO ZAŘÍZENÍ | NABÍZENÉ ZAŘÍZENÍ | Jednotková cena Kč bez DPH | Kusy | Cena v Kč bez DPH celkem | Částka DPH v Kč | Cena v Kč včetně DPH celkem
|  | PARAMETR | POŽADOVANÁ HODNOTA |  | (VÝROBCE A PŘESNÝ TYP)
Technické vybavení kongresového sálu ŠLP Křtiny | Projektor | Maximální přípustná cena | 130 000 Kč bez DPH |  |  |  | 1 | 0 | 0 | 0
|  | display technology | DLP™
|  | resolution | min. 4K (3840x2160px)
|  | brightness | min 5,000 lumens
|  | contrast ratio | 300,000:1
|  | native aspect ratio | 16:9 "16:9"
|  | aspect ratio - compatible | 4:3 and 16:9
|  | displayable colours (millions) | min. 1073.4
|  | light source type | Laser
|  | ports | input: 1 x HDMI 2.0, 1 x HDMI 1.4a 3D support, 1 x VGA (YPbPr/RGB), 1 x Audio 3.5mm Output: 1 x Audio 3.5mm, 1 x S/PDIF, 1 x USB-A power 1.5A Control 1 x USB-A service, 1 x RS232, 1 x RJ45, 1 x 12V trigger
|  | LASER life | min 30,000 hours
|  | příslušenství | AC power cord, Remote control, 2x AAA batteries
|  | PC compatibility | UHD, WUXGA, FHD, UXGA, SXGA, WXGA, HD, XGA, SVGA, VGA, Mac
|  | 2D compatibility | UHD: 2160p(24/50/60Hz) / HDTV: 720p(50/60Hz), 1080i(50/60Hz), 1080p(24/50/60Hz) / SDTV : 480i/p, 576i/p
|  | LAN - control | ano
|  | záruka | min. 24 měsíců
| Bezdrátový prezentační systém - přenosový systém | Maximální přípustná cena | 80 000 Kč bez DPH |  |  |  | 1 | 0 | 0 | 0
|  | bezproblémové sdílení obsahu | ano
|  | HDMI vstupní kabel | ano
|  | Spolupráce s tlačítkem ClickShare nebo aplikací | ano
|  | „Triple agnostic“ (spolupracuje s jakýmkoliv AV zařízením třetích stran a jakoukoliv konferenční platformou) | ano
|  | spolupracujte pomocí tlačítka Conferencing Button nebo Collaboration App | ano
|  | záruka | min. 24 měsíců
|  | plná BYOD podpora | ano
| Mixážní pult | Maximální přípustná cena za kus | 7 500 Kč bez DPH |  |  |  | 2 | 0 | 0 | 0
|  | počet kanálů | 10
|  | AUX na každém kanálu | 2
|  | vstupní konektory | XLR, ¼” TRS
|  | RCA vstupy a výstupy | ano
|  | kovové provedení | ano
|  | třípásmový ekvalizér s laditelnými středy na mono kanálech | ano
|  | dvoupásmový ekvalizér na stereo kanálech | ano
|  | TRS insert na mono vstupech | ano
|  | 60mm fadery | ano
|  | záruka | min. 24 měsíců
|  | sluchátkový výstup | ano
| PTZ kamera | Maximální přípustná cena | 30 000 Kč bez DPH |  |  |  | 1 | 0 | 0 | 0
|  | možnost připojení k PC jako síťová kamera pro Teams, Webbex, YouTube, WhatsApp… | ano
|  | rozlišení | FULL HD - 60 fps, nebo 4K - 30 fps + Full HD 60 fps
|  | IP kamera | ano
|  | dálkové ovládání kamery | ano
|  | USB CC | ano
|  | RJ45 | ano
|  | záruka | min. 24 měsíců
| Držák pro PTZ kameru, umístěný na stropě | Maximální přípustná cena | 1 500 Kč bez DPH |  |  |  | 1 | 0 | 0 | 0
|  | umístění | strop
|  | uchycení | do podhledu nebo stropu
|  | kompatibilita s výše uvedenou PTZ kamerou | ano
|  | nastavitelná vzdálenost kamery od stromu | ano, min. rozsah 120 - 200 cm
|  | hmotnost | max. 2 kg
|  | záruka | min. 24 měsíců
[6 empty] | Celkem Kč: |  | 0 | 0 | 0
VŠEOBECNÉ POŽADAVKY
Zachování totožné (nebo lepší) hardwarové konfigurace v rámci záručních oprav |  |  |  | ANO / NE
Ke všem zařízením budou dodány napájecí kabely |  |  |  | ANO / NE
Dodavatel disponuje certifikátem CRESTRON DigitalMedia Certified Designer (nebo vyšší) |  |  |  | ANO / NE
Dodavatel disponuje certifikátem CRESRTON CTI-P301 Advanced Programming Skills (nebo vyšší) |  |  |  | ANO / NE
Dodavatel provede v souvislosti s dodávkou následnou ekologickou likvidaci veškerého obalového materiálu, odběr obalového materiálu bude proveden bezprostředně po dodání zboží, popř. po vzájemné dohodě jindy |  |  |  | ANO / NE
Veškerá výše uvedená technika musí být vzájemně kompatibilní, zapojená a funkční dle přiloženého schématu.
Popis fungování učebny: • Učebna bude sloužit pro hybridní, případně online výuku a techniku budou obsluhovat primárně akademičtí pracovníci, tedy vyučující a musí mít k dispozici uživatelsky jednoduché prostředí. • V katedrovém PC (není součástí tohoto výběrového řízení) budou k dispozici video vstupy ze dvou PTZ kamer (jedna z kamer umístěná na horní hraně interaktivního displeje - záběr do publika, druhá kamera umístěna na stropě - záběr na vyučujícího, umístění kamery musí být zvoleno tak, že nejširší záběr musí obsahovat alespoň celý interaktivní displej a stanoviště vyučujícího u katedry) a také obraz z interaktivního displeje včetně překryvné vrstvy pro sdílení do online prostředí (typicky přes MS Teams). • Zobrazení různých zdrojů signálu (PC nebo přípojné místo) na interaktivním panelu