## List1
Seznam IP adres - Monitorovací systém MENDELU
Technologie | Budova | Net | Eth | Protokol | Device Name | IP adresa | MAC | Maska | Gateway | DNS1 | DNS2 | Port
EZS - E080 TCP/IP | Q |  | 100 |  |  | 192.168.100.120 |  | 255.255.255.000 | 192.168.100.100 |  |  | 10001
EZS - E080 TCP/IP | Q |  | 100 |  |  | 192.168.100.121 |  | 255.255.255.000 | 192.168.100.100 |  |  | 10002
EPS - odpojeno | Q |  | 100 |  |  | 192.168.100.124 |  | 255.255.255.000 | 192.168.100.100 |  |  | 10004
Interface MaR-C-Bus (BNA1C) Q | Q | LAN | 10 |  |  | 192.168.100.122 |  | 255.255.255.000 | 192.168.100.100
Interface MaR-P-R- (mitsubishi) | Q |  | 100 |  |  | 192.168.100.123 |  | 255.255.255.000 | 192.168.100.100 |  |  | 10003
Interface iLON Q | Q |  | 100 |  |  | 192.168.100.125 |  | 255.255.255.000 | 192.168.100.100
Interface TR3 NW25 Masterpact / Micrologic GNOME RS485/TCP/IP | R |  | 100 |  |  | 10.49.6.201 |  | 255.255.255.000 | 10.49.6.1 |  |  | 10001
MZLU J NI_BMS MODBUS | J |  | 100 |  |  | 192.168.100.131 |  | 255.255.255.000 | 192.168.100.100
MZLU J ELM MODBUS | Q |  | 100 |  |  | 192.168.100.132 |  | 255.255.255.000 | 192.168.100.100
MZLU Q DIESEL MODBUS | Q |  | 100 |  |  | 192.168.100.133 |  | 255.255.255.000 | 192.168.100.100
MZLU Q PM820 MODBUS | Q |  | 100 |  |  | 10.56.6.141 |  | 255.255.255.000 | 10.56.6.1
MZLU D ELM MODBUS | D |  | 100 |  |  | 10.52.6.11 |  | 255.255.255.000 | 10.52.6.1
MZLU C ELM MODBUS_EGX1 | C |  | 100 |  |  | 10.51.6.11 |  | 255.255.255.000 | 10.51.6.1
MZLU C ELM MODBUS_EGX2 | C |  | 100 |  |  | 10.51.6.12 |  | 255.255.255.000 | 10.51.6.1
Arboretum ELM č.1 | Arboretum |  |  |  |  | 10.56.6.11 |  | 255.255.255.000 | 10.56.6.1
Arboretum ELM č.2 | Arboretum |  |  |  |  | 10.56.6.12 |  | 255.255.255.000 | 10.56.6.1
Arboretum ELM č.3 Impulsní (Quido ETH 3/0 B) | Arboretum |  | 100 |  |  | 10.56.6.13 |  | 255.255.255.000 | 10.56.6.1
MZLU E ELM Modbus | E |  | 100 |  |  | 10.53.6.11 |  | 255.255.255.000 | 10.53.6.1
MZLU J EG1 | J |  | 100 |  |  | 10.52.6.141 |  | 255.255.255.000 | 10.52.6.1
MZLU N EG1 | N |  | 100 |  |  | 10.56.6.71 |  | 255.255.255.000 | 10.56.6.1
MZLU O EG1 | O |  | 100 |  |  | 10.49.6.71 |  | 255.255.255.000 | 10.49.6.1
MZLU TRA (2 elektroměry iEM3255) | TRA |  | 100 |  |  | 10.49.6.11 |  | 255.255.255.000 | 10.49.6.1
[6 empty] | 10.49.6.141 |  |  | 10.4.9.6.1
MZLU A ELM | A |  |  |  |  | 192.168.100.160 |  | 255.255.255.000 | 192.168.100.100
MZLU B ELM | B |  |  |  |  | 10.50.6.11 |  | 255.255.255.000 | 10.50.6.1
MZLU Q POSEIDON MODBUS TCP | Q |  | 100 |  |  | 192.168.100.140 |  | 255.255.255.000 | 192.168.100.100
MZLU - přístup do VLAN BMS | Q |  | 100 |  |  | 192.168.100.141 |  | 255.255.255.000 | 192.168.100.100
Diesel | X |  | 100 |  | DG 1 X - port0 | 10.7.81.11 |  | 255.255.255.000 | 10.7.81.1 | dg1-x.bms.mendelu.cz
EZS | X |  | 100 |  | EZS 1 X - eth0 | 10.7.81.16 |  | 255.255.255.000 | 10.7.81.1 | ezs1-x.bms.mendelu.cz
ELM1 | X |  | 100 |  | ELM 1 X - port0 | 10.7.81.21 |  | 255.255.255.000 | 10.7.81.1 | elm1-x.bms.mendelu.cz
ELM2 | X |  | 100 |  | ELM 2 X - port0 | 10.58.6.11 |  | 255.255.255.000 | 10.58.6.1 | elm2-x.bms.mendelu.cz
NO | X |  | 100 |  | NO 1 X - port0 | 10.7.81.26 |  | 255.255.255.000 | 10.7.81.1 | no1-x.bms.mendelu.cz
Diesel | M1 |  | 100 |  | DG 1 M - port0 | 10.7.81.61 |  | 255.255.255.000 | 10.7.81.1 | dg1-m.bms.mendelu.cz
ELM1 | M1 |  | 100 |  | ELM 1 M - port0 | 10.54.6.11 |  | 255.255.255.000 | 10.54.6.1 | elm1-m.bms.mendelu.cz
ELM3 | M1 |  | 100 |  | ELM 3 M - port0 | 10.7.81.72 |  | 255.255.255.000 | 10.7.81.1 | elm3-m.bms.mendelu.cz
NO | M1 |  | 100 |  | NO 1 M - port0 | 10.7.81.76 |  | 255.255.255.000 | 10.7.81.1 | no1-m.bms.mendelu.cz
EZS | M2 |  | 100 |  | EZS 1 M - eth0 | 10.7.81.116 |  | 255.255.255.000 | 10.7.81.1 | ezs1-m.bms.mendelu.cz
ELM2 | M2 |  | 100 |  | ELM 2 M - port0 | 10.55.6.11 |  | 255.255.255.000 | 10.7.81.1 | elm2-m.bms.mendelu.cz
NO | M2 |  | 100 |  | NO 2 M - port0 | 10.7.81.126 |  | 255.255.255.000 | 10.7.81.1 | no2-m.bms.mendelu.cz
EPS | M2 |  | 100 |  | EPS 1 M - port0 | 10.7.81.131 |  | 255.255.255.000 | 10.7.81.1 | eps1-m.bms.mendelu.cz
Interface MaR-C-Bus (BNA1C) MaX | M2 |  | 100 |  | MaR 1 M - port0 | 10.7.81.136 |  | 255.255.255.000 | 10.7.81.1 | mar1-m.bms.mendelu.cz
Interface iLON MaX | M2 |  | 100 |  | iLON 1 M - port0 | 10.7.81.141 |  | 255.255.255.000 | 10.7.81.1 | ilon1-m.bms.mendelu.cz |  |  | ilon, ilon
[13 empty] | MZLU_J_VS | Niagara 4.12.2.16
M-Bus převodník ADFWeb 67056 - budova M | M |  | 100 |  |  | 10.62.248.133 |  | 255.255.255.000 | 10.7.81.1 |  |  |  | MZLU_MaX_Mbus | ADF 1.0 | HD67056-IP
M-Bus převodník ADFWeb 67056 - budova Q | Q |  | 100 |  |  | 10.62.248.185 |  | 255.255.255.000 | 10.7.81.1 |  |  |  | MZLU_Q_Mbus | ADF 1.0 | HD67056-IP
M-Bus převodník ADFWeb 67056 - budova P | P |  | 100 |  |  | 10.62.248.170 |  | 255.255.255.000 | 10.7.81.1 |  |  |  | MZLU_P_Mbus | ADF 1.0 | HD67056-IP
M-Bus převodník ADFWeb 67056 - budova T | T |  | 100 |  |  | 10.62.248.215 |  | 255.255.255.000 | 10.7.81.1
Kontrolér MRA - VZT Archiv | Q |  | 100 |  |  | 10.56.1.10 |  | 255.255.255.000 | 10.7.81.1 |  |  |  | MZLU_Q_MRA | HWL 12.02.04
Kontrolér MR2.03 - Větrání Foyer | Q |  | 100 |  |  | 192.168.100.110 |  | 255.255.255.000 | 10.7.81.1 |  |  |  | MZLU_Q_RM02_3 | HWL 12.02.04
DAIKIN BACNET1 | Q |  | 100 |  |  | 192.168.100.151 |  | 255.255.255.0 | 192.168.100.100 |  |  |  |  | D-BACS 6.320
DAIKIN BACNET2 | Q |  | 100 |  |  | 192.168.100.152 |  | 255.255.255.0 | 192.168.100.100 |  |  |  |  | D-BACS 6.320
Server EBI (připojení SWITCH HP) | Q | LAN | 1G |  |  | 192.168.100.100 | - | 255.255.255.000 | 192.168.100.1 | 195.178.72.150 | 8.8.8.8
Server EBI (veřejná adresa) |  |  |  | VPN |  | 195.113.194.238 |  |  |  | synerga.mendelu.cz